## TROSKOVNIK
Red. broj | Opis stavke | Jed. Mjera | Količina | Jed. Cijena | Iznos
TROŠKOVNIK RADOVA
Ovim troškovnikom obuhvaćeni su radovi na rekonstrukciji postojeće hidrantske mreže u potkrovnom dijelu zgrade. Nacrti, detalji i napomene na nacrtima, zatim tehnički opis, posebni tehnički uvjeti gradnje za instalacije internog vodovoda, obavezni su kod izvođenja radova, kao i opisi radova u pojedinim stavkama troškovnika. Sve radove, dobave i montaže predviđene ovim troškovnikom, kao što su cijevi, izljevna mjesta,izvesti do potpune funkcionalnosti.
A) | PRIPREMNI RADOVI
1. | Trasiranje (obilježavanje) trase novog položaja hidrantske mreže pod stropom i uz zidove. Sve ovo radi se u prisustvu nadzornog inženjera, koji će svojim potpisom ovjeriti točnost izmjere. Eventualne izmjene položćaja trase radi novih uvjeta vođenja cijevi mogu se izvršiti uz prethodnu suglasnost nadzornog inženjera i projektanta.
|  | komplet | 1 |  | 0
5. | Demontaža postojećeg zidnog protupožarnog ormarića sa kompletnom protupožarnom opremom, koji će se predati na raspolaganje investitoru. Obračun radova izvršiti će se prema stvarnim količinama i troškovima, te odobrenoj ponudi. |  |  |  | 0
|  | kom | 2 |  | 0
| UKUPNO PRIPREMNI RADOVI: |  |  |  | 0
B) | VODOVOD
1. | Dobava i montaža čeličnih pocinčanih cijevi prema HRN EN 10224:2003 za protupožarnu vodu u građevini. U cijenu uračunati sav potreban sitni pribor, spojni materijal i fazonske komade, kao i sav potreban materijal i pribor za montažu cijevi s pričvršćenjem, ovisno o mjestu montaže (kuke, konzole, ovjesi i slično).
| ø 50 mm | m | 28 |  | 0
2. | Izolacija pocinčanih vodovodnih cijevi pod stropom s gotovim termoizolacijskim cijevima i oblogama tipa "Armstrong-Armaflex AC" ili slično s debljinom stijenke od 13 mm, uz prethodni premaz oštećenih i spojnih mjesta antikorozijskim sredstvom. |  |  |  | 0
| ø 50 mm | m | 28 |  | 0
3. | Ugradnja demontiranog zidnog protupožarnog hidranta u ormariću veličine 50 x 50 x 14 cm , a sadrži slijedeći komplet vatrogasnog pribora: požarni hidrantski ventil f 50 mm, nesagorivo vatrogasno tlačno crijevo dužine 15 m, spojnica i vatrogasna mlaznica sa ventilom. Ormarić se ugrađujei na zid prema rješenju u projektu. |  |  |  | 0
|  | kom | 2 |  | 0
4. | Dobava i montaža vatrogasnih ručnih aparata za gašenje požara prahom ABC s pripadajućom naljepnicom za obilježavanje položaja aparata.
| tip S-6 | kom | 5 |  | 0
5. | Ispitivanje vodovodne mreže pod tlakom od 15 bara i izrada atesta o vodonepropusnosti. |  |  |  | 0
|  | m | 28 |  | 0
6. | Ispitivanje unutarnjih hidranata na propisanu funkcionalnost od strane nadležne ustanove s izdavanjem odgovarajućeg atesta. |  |  |  | 0
|  | kom | 2 |  | 0
7. | Dezinfekcija vodovodne mreže sredstvom za dezinfekciju.
|  | m | 28 |  | 0
8 | Izvedba priključka na postojeću hidrantsku mrežu DN 50 mm. U cijenu uračunati potreban rad, dobavu i ugradnju potrebnih fazonskih komada, spojnog i brtvenog materijala. Sve komplet gotovo i spojeno. |  |  |  | 0
|  | kom | 2 |  | 0
| UKUPNO VODOVOD: |  |  |  | 0
R E K A P I T U L A C I J A
A) | PRIPREMNI RADOVI |  |  |  | 0
B) | VODOVOD |  |  |  | 0
| UKUPNO: |  |  |  | 0

## NASLOV
građevina:
REKONSTRUKCIJA DIJELA POTKROVLJA-TAVANA,
NASTAVNE ZGRADE SVEUČILIŠTA SJEVER
investitor:
SVEUČILIŠTE SJEVER
Trg dr. Žarka Dolinara 1, 48000 Koprivnica
OIB: 59624928052
lokacija:
k.č.br. 2989/1
k.o. Varaždin
vrsta projketa:
TROŠKOVNIK HIDROTEHNIČKIH INSTALACIJA
projektant:
Marcel Puljko mag. ing. aedif.
zajednička oznaka projekta:
18-22-V
broj evidencije:
18-22-V
mjesto i datum izrade:
Varaždin,kolovoz 2018