## REKAPIT_SVE
SVEUKUPNA REKAPITLACIJA - 2. ISPRAVAK TROŠKOVNIKA
SVI ISPRAVCI OZNAČENI SU CRVENOM BOJOM
I | GRAĐEVINSKO-OBRTNIČKI RADOVI
II | VODOVOD I KANALIZACIJA | 0
III | ELEKTROINSTALATERSKI RADOVI | 0
IV | STROJARSKI RADOVI | 0
| UKUPNO: | 0
| + 25% PDV-a: | 0
| SVEUKUPNO sa PDV-om: | 0

## REKAPIT_GO
A |  |  | REKAPITULACIJA GRAĐEVINSKIH RADOVA
| A | 0 | PRIPREMNI RADOVI | 0
| A | I | RUŠENJA I DEMONTAŽE | 0
| A | II | BETONSKI I ARMIRANOBETONSKI RADOVI | 0
| A | III | TESARSKI RADOVI | 0
| A | IV | ZIDARSKI RADOVI | 0
| A | V | IZOLATERSKI RADOVI | 0
|  |  | SVEUKUPNO A | 0
B |  |  | REKAPITULACIJA OBRTNIČKIH RADOVA
| B | I | LIMARSKI RADOVI | 0
| B | II | BRAVARSKI RADOVI | 0
| B | III | PVC STOLARIJA | 0
| B | IV | DRVENA - UNUTARNJA STOLARIJA | 0
| B | V | GIPSKARTONSKI RADOVI | 0
| B | VI | PODOPOLAGAČKI RADOVI | 0
| B | VII | SOBOSLIKARSKO - LIČILAČKI RADOVI | 0
| B | VIII | FASADERSKI RADOVI | 0
|  |  | SVEUKUPNO B | 0
C |  |  | SVEUKUPNO A+B | 0

## NASLOVNA_GO
Sveučilište Sjever, Trg dr. Žarka Dolinara 1, 48000 Koprivnica
2. ISPRAVAK TROŠKOVNIKA ODNOSI SE NA STAVKU A4.2.TROŠKOVNIKA U LISTU RADNE KNJIGE NAZIVA "ZID"
SVI ISPRAVCI OZNAČENI SU CRVENOM BOJOM
Rekonstrukcija dijela potkrovlja-tavana, nastavne zgrade Sveučilišta Sjever
kč br. 2989/1 k.o. VARAŽDIN
TROŠKOVNIK GRAĐEVINSKIH I OBRTNIČKIH RADOVA

## OU
OPĆI I POSEBNI TEHNIČKI UVJETI ZA KALKULACIJE I IZVOĐENJE SVIH RADOVA OBUHVAĆENIH TROŠKOVNICIMA I UNUTAR GLAVNOG PROJEKTA
Sve odredbe ovih uvjeta smatraju se sastavnim dijelom opisa svake pojedine stavke troškovnika.
Specifikacije (tekstualni dio) i grafički prikazi predstavljaju cjelinu i što je makar jednom od njih naznačeno obaveza je za izvoditelja. Sve eventualne nejasnoće i nedefiniranosti izvođač radova treba utvrditi sa projektantom i otkloniti u istom roku.
Izvoditelj ima obavezu dati pismenu izjavu da je tehničku dokumentaciju razumio, da je izvršio provjeru usklađenosti i količina, da u njoj nema nedostataka, te da je prihvaća kao osnov za izgradnju.
U slučaju da izvoditelj predlaže iz svojih razloga ili iz razloga ekonomičnosti druga projektantska rješenja dužan je izraditi dokumentaciju (tekstualnu i grafičku) i dati je na odobrenje projektantu, nadzoru i investitoru.
U slučaju promjene u projektima i u troškovnicima izabranih materijala, u fazi nuđenja, izvoditelj je dužan naznačiti u ponudi svoj prijedlog s obrazloženjem istog. Za materijale koji se pojavljuju kao novi na hrvatskom tržištu, a ponuđeni su, treba naznačiti da li imaju u Hrvatskoj verificirane certifikate (Izvoditelj je dužan iste nabaviti do ugradnje što će kontrolirati nadzor).
Izvoditelj je dužan izraditi projekt organizacije gradilišta u skladu sa Zakonom o gradnji i uskladiti ga sa mogućnostima na građ. čestici, te ishoditi sve suglasnosti vezano za promet i komunalnu infrastrukturu.
Svi troškovi proizišli iz formiranja gradilišta kao i troškovi osiguranja istog su obaveza izvoditelja.
Izvoditelj je dužan o svom trošku izvesti ili provoditi:
a) osigurati prometnu signalizaciju prema uvjetima koje će propisati odgovarajuća gradska služba
b) čišćenje vozila (kotača) pranjem, pri iskopima i uvijek ako za to postoji potreba, uključivo i čišćenje kolnika i nogostupa
c) podmirivanje komunalnih troškova (privremene priključke i potrošnju vode, električne energije i sl.).
d) zbrinjavanje otpada sa gradilišta (Zakon o održivom gospodarenju otpadom (NN 94/13)
e) mjere zaštite na radu
f) čuvanje gradilišta - prema potrebi
Eventualne utvrđene štete proizišle gradnjom snosi izvoditelj.
U troškove gradnje ulaze i svi eventualni zastoji zbog niskih temperatura (zaštita konst.) visokih temperatura (dodatna vlaženja i sl.), te rješavanje problema kod iskopa i betoniranja zbog eventualne pojave podzemnih voda, ukoliko se radi o podzemnoj vodi koja je evidentirana u geomehaničkom izvještaju.
Izvoditelj je dužan pribaviti sve potrebne ateste, a tokom gradnje i za tehnički pregled dužan je izvršiti sva potrebna ispitivanja kvalitete izvršenih radova o svojem trošku što je propisano Zakonom o gradnji.
Obaveze i dužnosti prema nadzoru i inspekciji određene su Zakonom o gradnji.
Tehnički pregled - sudjelovanje izvoditelja u tehničkom pregledu regulirano je Zakonom i izvoditelj je dužan izvršiti sve obaveze njime propisane.
Uporabna dozvola - obaveze su regulirane Zakonom.
Garantni rokovi i otklanjanje nedostataka
Garantni rok teče o dana tehničkog prijema i predaje zgrade investitoru.
Garantni rok za kvalitetu obavljenog posla daje izvoditelj i traje dvije godine, odnosno prema odredbi ugovora, a garantni rok za opremu je prema uvjetima proizvođača.
Svi izvedeni radovi moraju biti prema Zakonu o normizaciji NN br. 80/13 i prema Zakonu o tehničkim zahtjevima za proizvode i ocjeni sukladnosti (NN 80/13, 14/14) i temeljem čl. 20. tog Zakona važeći pravilnici i norme preuzeti Zakonom o normizaciji (NN 80/13), odnosno Pravilnicima o tehničkim mjerama za izvođenje pojedinih vrsta radova, navedenih uz pojedine grupe radova.
Sve radove treba kalkulirati prema opisu troškovničkih stavki i uvodnih opisa pojedinih grupa radova vezanih za izvođenja po HRN normama.
Za vrijeme niskih zimskih ili visokih ljetnih temperatura izvođač radova treba zaštititi objekt, jer se ponavljani rad uslijed smrzavanja ili prebrzog sušenja neće priznati, već mora biti uključen u jediničnu cijenu.
Naknadni rad neće se priznati zbog štete nastale uslijed atmosferskih nepogoda ili podzemne vode.
Posebne uzance vezane za nuđenje
Ukoliko investitor u toku građenja odluči da neki rad ne izvodi, izvođač nema pravo na odštetu ako mu je investitor pravovremeno o tome dao obavijest (prije nabavke materijala ili izvedbe).
Jedinične cijene primijenit će se na izvedene količine, bez obzira u kojem postotku iste odstupaju od količina u troškovniku.
Nikakve režijske sate neće biti moguće priznati jer sve otežavajuće okolnosti moraju biti ukalkulirane u ponudi uz radove kojima pripadaju.
Rizik nekvalitetno izvedenih radova snosi isključivo izvoditelj, i dužan je otkloniti nedostatke (izmjene materijala, ponovljen rad i slično).
Tehnički uvjeti za grupe radova, bilo građevinskih ili obrtničkih, dani su posebno uz svaku grupu gdje su naznačeni uvjeti za nuđenje i izradu propisanih radova u troškovniku.
Formiranje jediničnih cijena
Jedinične cijene obuhvaćaju sve potrebne radove, pribor, vezna sredstva, brtvila, prelazne sokle, sav okov i pribor, te ugradbeni materijal. Jedinična cijena po jedinici mjere obuhvaća: dobavu, odnosno izradu na gradilištu ili radionici, transport vanjski i na gradilištu, ugradnju i testiranje, preuzimanje od strane nadzora.
Ni jedan rad se ne može dva puta platiti, ukoliko nije dva puta rađen bez krivice izvođača, što se utvrđuje arbitražno, a na zahtjev jedne strane. Troškove arbitraže plaća strana koja nije bila u pravu.
Sve obaveze i izdatke, te troškove po odredbama ovih uvjeta dužan je izvođač ukalkulirati u ponuđene jedinične cijene za sve radove na objektu i ne može zahtijevati da se ti radovi posebno naplaćuju.
Po završetku svih radova i instalacija na zgradi izvođač je dužan ukloniti privremene objekte i priključke, zajedno sa svim alatom, inventarom i skelama, da očisti gradilište i da sva ostala prekopavanja dovede u prvobitno stanje, da u svom trošku, odgovarajućim sredstvima čišćenjem, pranjem, i sl. dovede cijeli pogođeni objekt sa instalacijama u potpuno čisto i ispravno stanje i da ih u tom stanju održava do predaje na korištenje. Čišćenja u toku izrade objekta, kao i završno čišćenje ulaze u cijenu radova.
RUŠENJA
Ponuđač radova na rušenjima objekata, prije formiranja ponude dužan je pregledati i upoznati se sa cjelokupnom postojećom tehničkom dokumentacijom kompleksa, pregledati lokaciju i upoznati se sa stvarnim stanjem na istoj, kako bi bio što bolje informiran o predmetu ponude.
S obzirom na trošnost objekata i razliku u vremenu izrade troškovnika rušenja u odnosu na vrijeme u kojem će biti izvođeni radovi na rušenju, moguća su veća odstupanja kod pojedinih objekata. Takva odstupanja dužan je ponuđač ustanoviti, utvrditi i ocijeniti, te svoju ponudu uskladiti sa zatečenim stanjem.
Rušenje objekata nakon provedenih pripremnih radova vrši se prema unaprijed utvrđenom redoslijedu dogovorenom sa nadzornim inženjerom i investitorom. Za objekte koji se ruše, a kasnije se izgrađuju u istoj formi i sa eventualno istim elementima fasade, potrebno je sačiniti uzorke karakterističnih figura ili klasičnih elemenata, a po potrebi i za elemente koji navede nadzorni inženjer ili projektant-autor, uzimaju se gipsani odljevci prije rušenja.
Također se uzimaju i pohranjuju uzorci svih dijelova vanjske stolarije, okvira, krila i ostalih sastavnih dijelova, koji se označavaju, numeriraju i pohranjuju kod nadzornog inženjera - investitora u slučaju da se isti zadržavaju na novom objektu.
Svi naprijed navedeni radovi neće se posebno obračunavati, već ih treba ocijeniti prije davanja ponude, i smatraju se uključenima u faktor.
Rušenje objekta vrši se u pravilu ručno. Demontaže dijelova objekta vrše se logičnim slijedom na način, da jedan rad ne ometa ili onemogućuje izvedbu demontaže drugih dijelova objekta.
Posebno je nužno paziti na instalacije, o čemu treba izvoditelj radova zajedno sa nadzornim inženjerom investitora provesti kontrolu isključenja svih vrsta instalacija.
Jedinična cijena iz ponude izvođača treba obuhvatiti kompletno rušenje uključivo sve pripremno završne radove sadržane u faktorskim troškovima općih uvjeta, koji su sastavni dio troškovnika.
Pri rušenjima i izvođenju nadogradnje na krovu izvođač će primijeniti takav redoslijed, tehnologiju i vrijeme izvođenja da se isključi opasnost oštećenja donjih prostora koji ostaju u upotrebi. Tokom izvođenja treba poduzimati mjere i po potrebi izvoditi privremene zaštitne konstrukcije radi sprečavanja prodiranja oborinske vode. Sva štemanja u graničnim konstrukcijama izvoditi pažljivo da se ne ošteti obrada i oprema donjih prostorija. Spomenute mjere i radovi neće se posebno obračunavati.
Svi prenosi materijala dobivenih rušenjem, unutar gradilišta, te odvoz na otpad ili privremeni deponij, sa raskrčenjem i čišćenjem terena, trebaju biti uključeni u jediničnoj cijeni radova na rušenju, i neće se priznati, ako nisu posebno opisani u stavci radova.
Količine u troškovniku računate su u adekvatno ugrađenom kompaktnom stanju materijala u konstrukcijama, te se neće priznati nikakve razlike između kompaktnog i rastresitog stanja.
Po završetku radova rušenja potrebno je sav otpadni materijal sortirati prema tipu, te odvesti na deponiju određenu od strane općine ili županije, primjenjujući Zakon o održivom gospodarenju otpadom (NN 94/13) i Zakon o zaštiti okoliša (NN 80/13)
ZEMLJANI RADOVI
Zemljani radovi izvodit će se prema odobrenom glavnom i izvedbenom projektu, pridržavajući se i primjenjujući važeće propise i norme.
Prije početka zemljanih radova obavezno iskolčiti gabarite objekta, te po potrebi postaviti druge potrebne oznake, označiti stalne visine, te snimiti postojeći teren radi obračuna količine iskopa.
Izvođenje radova na gradilištu započeti tek kada je ono uređeno prema odredbama Pravilnika o zaštiti na radu u graditeljstvu.
Izvođač je dužan izvesti sav rad oko iskopa (ručnog ili strojnog) i to do bilo koje potrebne dubine, sa svim potrebnim pomoćnim radovima, kao što je niveliranje i planiranje, nabijanje površine, obrubljivanje stranica, osiguranje od urušavanja, postava potrebne ograde, crpljenje oborinske ili procjedne vode.
Predviđenu kategoriju tla u troškovniku treba provjeriti na gradilištu, ukoliko ne odgovara, ustanoviti ispravnu, i to unijeti u građevinski dnevnik, a što obostrano potpisuje nadzorni inženjer i rukovoditelj gradnje.
Ukoliko se prilikom iskopa naiđe na podzemnu vodu, utvrđenu geomehaničkim izvještajem obavijestiti će se investitor putem građevinskog dnevnika. Troškove crpljenja vode za normalan rad snosi izvoditelj, kao i naknadu za otežani rad. Crpljenje oborinske vode ukalkulirano je također u jediničnoj cijeni.
Ukoliko se prilikom iskopa pojave podzemni vodotoci ili se razina podzemne vode podigne iznad utvrđenih visina prema podacima u geomehaničkom izvještaju, crpljenje vode kod takvih izvanrednih stanja kao i naknada za otežani rad dodatno će se ugovoriti nakon verifikacije stanja po nadzornoj službi investitora.
Kod zatrpavanja nakon izvedbe temelja i instalacija u tlu i sl., treba materijal polijevati, kako bi se mogao bolje nabiti i dobiti potrebna zbijenost, a nabijanje izvesti u slojevima do najviše 30 cm s vibro nabijačima ili žabama.
Sve nasipe izvesti u određenoj debljini, prema izvedbenoj projektnoj dokumentaciji. Upotrebljeni materijal za nasip (šljunak, pijesak, tučenac) mora biti čist od organskih primjesa.
Po završetku gradnje izvršiti planiranje terena, te ukloniti nepotrebno s gradilišta, odakle će se ponovnu upotrijebiti za ugradbu, a preostalo odvesti na gradsku planirku. Prevezeni materijal računa se u sraslom stanju, dok se postotak za rastresitost ukalkulira u cijenu. U cijeni je uključena naplata deponije.
Kameni materijal koji se ugrađuje mora odgovarati propisima HRN EN 12620:2003
Ovi uvjeti mijenjaju se ili nadponujuju opisima u pojedinim stavkama troškovnika.
Ukoliko dođe do zatrpavanja, urušavanja, odrona ili bilo koje druge štete nepažnjom izvođača (radi nedovoljnog podupiranja, razupiranja ili drugog nedovoljnog osiguranja), izvođač je dužan dovesti iskop u ispravno stanje, odnosno popraviti štetu bez posebne naknade.
Za sve stavke obuhvaćene troškovnikom zemljanih radova u jediničnu cijenu potrebno je uračunati sve horizontalne i vertikalne transporte, te utovar u vozilo, dok je odvoz suvišne zemlje od širokog iskopa i ostalih iskopa na deponiju obuhvaćen posebnom stavkom.
Radove na iskopu i konačno utvrđivanje temeljenja (pregled temeljnog tla) vršiti pod nadzorom ovlaštenog geomehaničara ili projektanta konstrukcije.
TESARSKI RADOVI
Pri izvođenju drvenih konstrukcija i oplata obavezno se pridržavati propisanih normi za projektiranje i izvođenje (tehnički uvjeti) naročito temeljem čl. 20. Zakona o tehničkim zahvjetima za proizvode i ocjeni sukladnosti (NN 80/13) pravilici i norme preuzete Zakonom o normizaciji (NN 80/13)
HRN U.D0.001 Materijali za izradu drvenih konstrukcija
HRN U.D0.001/1 Materijali za izradu drvenih konstrukcija (izmjena)
HRN U.C9.200 Konstrukcije od monolitnog drveta i ploča
HRN U.C9.200/1 Konstrukcije od monolitnog drveta i ploča (izmjena)
HRN U.C9.400 Drvene skele i oplate
HRN U.C9.500 Zaštita drveta u konstrukcijama
Proizvođač lameliranih konstrukcija obavezan je pridržavati se i normi:
HRN U.C9.300 Lamelirane ljepljene konstrukcije
Materijali za izradu drvenih konstrukcija trebaju odgovarati normama:
HRN D.A0.020, HRN D.A0.021 i HRN D.A0.022 Vrste drveta
HRN D.B1.025 Oblo teh.drvo (građa za skele)
HRN D.B7.020 Tesano crnogorično drvo
HRN D.C1.040 i HRN D.C1.041 Rezano crnogorično drvo
HRN D.C1.042 Brodski pod
HRN D.C5.021 Slojevite ploče od drveta. Vrste ploča.
HRN D.C5.024 Ploče vlaknatice
HRN D.C5.042 Kombinirane slojevite ploče za opću upotrebu
HRN M.B1.024 Vijci za drvo
HRN M.B4.020 Građ. čavli sa glatkom plosnatom glavom
HRN M.B4.021 Građ.čavli s izbrazdanom upuštenom glavom
HRN D.A1.020 do HRN D.A1.057 Ispitivanje drveta
HRN D.A8.060 do HRN D.A8.094 Ispitivanje slojevitih drv.proizvoda i ploča
Svi radovi moraju biti izvedeni stručno i solidno prema postojećim propisima, a u skladu sa troškovnikom i projektom. Nekvalitetan materijal mora izvođač o svom trošku otkloniti sa gradilišta.
Okov koji se upotrebljava za učvršćenje krovne konstrukcije mora biti kvalitetan, varena mjesta nesagoriva, a sve površine koje ostaju vidljive prije ugrađivanja moraju se dva puta premazati temeljnom bojom.
Izvođač mora upotrijebiti materijale koji su predviđeni nacrtom i troškovnikom. Ukoliko izvođač želi promijeniti vrstu materijala mora za isto tražiti odobrenje od investitora, ali isto ne smije ići na štetu kvalitete.
Prije početka rada obavezno uzeti mjere na gradilištu.
U jediničnoj cijeni pojedine stavke sadržan je sav rad i materijal, uskladištenje, osiguranje od oštećenja, kvara ili krađe, svi prijenosi i prijevozi, tako da je jedinična cijena konačna.
Ukoliko se pokaže potreba, mora izvođač izvršiti ispitivanje kvalitete upotrebljenog materijala ili dokazati njihovu kvalitetu.
Sve nejasnoće u projektu ili troškovniku mora izvođač razjasniti sa projektantom prije početka rada, te eventualne dopune ili izmjene uvesti u građevinski dnevnik.
Obračun radova vrši se prema stvarno izvedenim količinama i prema "Prosječnim normama u građevinarstvu", ukoliko nije pojedinom stavkom troškovnika drugačije određeno.
Ukoliko za drvenu građu krovišta nije navedena vrsta drveta, podrazumijeva se crnogorica II klase.
U cijeni izrade krovišta uključeno je i izrada svih detalja u konstrukciji kao što su otvori za krovne prozore i prolaz dimnjaka, te svi pomoćni dijelovi konstrukcije sa potrebnim glavnim i pomoćnim (pričvrsnim) materijalima. U jediničnim cijenama uključeni su svi horizontalni i vertikalni transporti.
Oplate, kao i razna razupiranja, moraju imati takvu sigurnost i krutost da bez slijegavanja i štetnih deformacija mogu primiti opterećenja i utjecaje koji nastaju za vrijeme izvedbe radova. Te konstrukcije moraju biti tako izvedene da osiguravaju punu sigurnost radnika i sredstava rada, kao i sigurnost prolaznika, prometa, susjednih objekata i okolice.
Skele i oplate moraju zadovoljiti mjerodavne hrvatske norme i europske norme EN 1065.
Oplata mora biti izrađena točno po mjerama označenim u crtežima plana oplate za pojedine dijelove, koji će se betonirati, i to sa svim potrebnim podupiračima.
Unutarnje površine oplate moraju biti ravne, bilo da su horizontalne, vertikalne ili nagnute prema tome kako je to u crtežima planova oplate predviđeno. Nastavci pojedinih dasaka ne smiju izlaziti iz ravnine, tako da nakon njihovog skidanja vidljive površine betona budu ravne i s oštrim rubovima, te da se osigura dobro brtvljenje i sprečavanje deformacija oplate.
Kod premazivanja oplate ne smiju se upotrijebiti takvi premazi koji se ne bi mogli odstraniti sa gotove betonske površine ili bi nakon pranja ostale na njima mrlje.
Pod blanjanom ili glatkom oplatom podrazumijeva se oplata sa glatkim ravnim pločama ili daskama sa stisnutim sljubnicama da ne dođe do bet.curki na površini. Površina betona mora imati potpuno jednoliku strukturu i boju. Izvođač je dužan bez posebne naknade nakon skidanja oplate očistiti površinu betona od eventualnih bet.curki, ostataka premaza oplate i slično.
Ostale vrste oplate gdje se želi posebna struktura betona opisane su u pojedinoj stavci troškovnika.
Ukoliko u stavci nije ništa spomenuto, podrazumijeva se upotreba obične oplate.
U jediničnim cijenama uključeni su svi horizontalni i vertikalni transporti.
U cijenu oplate uključiti sva podupiranja, učvršćenja, prilazne platforme i sl., te vlaženje i mazanje oplate.
Skele (fasadne i radne) treba postaviti (montirati) čvrste i stabilne, prema Praviniku o zaštiti na radu u građevinarstvu, međusobno povezati, ukrutiti i osigurati od bilo kakvog pomicanja. Za skelu treba izvođač radova izraditi statički proračun i nacrt montaže skele. Izvana se skela mora osigurati ogradom od dasaka na visinu do 1 m od radnog poda, zatim skelu povezati i ukrutiti protiv horizontalnog pomicanja.
Skela mora biti opskrbljena sa prilazima i osiguranim penjalicama za pristup na skelu.
Rastavljanje i skidanje skele vrši se oprezno vodeći računa da se ne ošteti izvedena fasada.
ZIDARSKI RADOVI
Zidarski radovi izvodit će se prema odobrenom glavnom i izvedbenom projektu, pridržavajući se i primjenjujući važeće propise i norme:
Tehnički propisi za zidane konstrukcije (NN 1/07)
Specifikacija za zidne elemente prema HRN EN 771
Opećni zidni elementi prema EN 771-1:2003 + A1:2005
Vvapnenosilikatni zidni elementi prema EN 711-2:2003 + A1:2005
Betonski i zidni elementi (gusti i lagani agregat) prema EN 771-3:2003 + A1:2005
Plinobeton ploče i blokovi prema DN 4166, DN 4165
Specifikacija morta za ziđe prema HRN EN 998-2:2003
Vapno građevinsko prema HRN EN 359-1; HRN EN 459-3
Agregat za mort prema HRN EN 13139
Parna brana - bitumenska ljepenka U.M3.232
Mineralna vuna (MW) prema HRN EN 13162
Elastičnost estriha (zvuk) U.J6.087
Ekspandirani polistiren (EPS) prema HRN EN 13163
Ekstrudirana polistirenska pjena (XPS) prema HRN EN 13164
Drvena vuna (WW) prema HRN EN 13168
Proizvodi od drvenih vlakana (WF) prema HRN EN 13171
Svi materijali primjenjeni na fasadi moraju imati potrebne ateste proizvođača i dokumente o ispravnosti isporučenog materijala, a radove treba izvesti prema Tehničkim uvjetima za izvođenje fasaderskih radova HRN U.F2.010 "Pravilnika o tehničkim mjerama i uvjetima za završne radove u zgradarstvu (Sl.list 21/90), te normativima i standardima rada.
Pri izvedbi podloga za podove, odnosno estriha, primjenjuju se norme:
HRN U.F2.033 Betonske podloge za nanošenje monolitnih polugotovih podova na bazi sintetičkih smola (Teh. uvjeti)
HRN U.F2.019 Plivajuće podne konstrukcije (Teh.uvjeti)
DIN 4109
Prije početka zidanja zidova potrebno je kontrolirati čvrstoću i dozvoljena odstupanja od dimenzija opeke, a prema važećim normativima.
U toku građenja kontrolirati okomice i ravninu zida, te geometriju zidova u odnosu na projekt.
Spoj zida od opeke sa betonskim zidom ili stupom mora biti izveden u skladu sa propisom o zidanju na seizmičkom području. Zidanje kod temperature ispod 0°C nije dozvoljeno.
Opeka za zidanje mora biti prvoklasna sa minimalnim odstupanjima po HRN-u. Za nosive zidove ne smiju se upotrebljavati elementi od pečene gline marke niže od M 10. Obavezno osigurati sve predviđene otvore i "žljebove" za ugradnju stolarije, bravarije i za montažu instalacija, jer se ovaj posao neće posebno obračunavati, već je sadržan u jediničnoj cijeni stavci zidanja.
Pijesak za žbukanje mora biti čist od organskih primjesa, (ako ih ima treba ih pranjem otkloniti) oštar i prosijan. Kvaliteta vapna mora odgovarati normama. Za izradu morta upotrijebiti cement HRN EN 413-1:2004.
Žbukanje zidova i arm. betonske konstrukcije vršiti u pogodno vrijeme, kad su potpuno suhi, te u optimalnoj temperaturi. Žbukanje treba izbjegavati za vrijeme zimskih niskih i ljetnih visokih temperatura, jer tada može doći do smrzavanja, odnosno prebrzog sušenja žbuke.
Fina žbuka se nanosi na zid tako da se dobije posve ravna i glatka površina zida, a uglovi i bridovi, te spojevi zida i stropa se izvode "oštro" pod pravim kutem, ukoliko u opisu rada nije drugačije označeno.
Gotova smjesa morta mora odgovarati točnom opisu rada, omjerima ili markama po količinama materijala označenim normama, kao i propisanoj čvrstoći morta.
Ukoliko nije u opisu rada drugačije označeno, obračun kvadrature izvršiti po prosječnim normama. Povećanje zbog postotka otvora za vanjske plohe treba uključiti u jediničnu cijenu jer se isto ne plaća po koeficijentu povećanja zasebno.
Žbukanje zidova mora se izvesti u skladu sa projektom uz prethodnu provjeru kvalitete zidane konstrukcije, u pogledu geometrije i čvrstoće, posebno na betonskim dijelovima gdje se moraju odstraniti eventualne masnoće od sredstva kojima se premazuje oplata radi lakšeg odvajanja od betona.
Za izvedbu radova upotrijebiti materijale koji odgovaraju normama. Ako se opisom pojedinog rada traži materijal koji nije obuhvaćen važećim normativima, mora se ugraditi materijal u svemu prema naputku proizvođača, te sukladno garanciji i atestima ovlaštenih ustanova.
Ovim radovima obuhvaćena je obrada vanjskih površina objekta sa izvedbom završne obrade zidova, kao i nanošenje završnog sloja direktno na betonske površine ili ožbukane zidove.
Kod radova gdje je uz ugradbu materijala označena i dobava, isti treba uključiti, a također i eventualnu izradu pojedinih elemenata koji se izvode na gradilištu i ugrađuju montažno.
Sve ugradbe izvesti točno po propisima na mjestu označenom po projektu, bez šteta na ostatku objekta.
Jedinična cijena sadrži dopremu materijala na gradilište, sav materijal, alat, mehanizaciju, uskladištenje, montažu i demontažu skela i radnih platformi, troškove radne snage, sve horizontalne i vertikalne transporte, čišćenje nakon izvedbe radova, svu štetu i troškove popravaka kao posljedice nepažnje), troškove zaštite na radu, troškove atesta, zaštitu zidnih površina od utjecaja vrućine, hladnoće i atmosferskih nepogoda.
Obračun izvršenih radova izvršit će se prema jedinici mjere pojedinog rada i prema stvarno izvršenim količinama ovjerenih od nadzorne službe investitora.
Prije predaje ponude izvođač radova mora zatražiti sva potrebna razjašnjenja od projektanta ukoliko neke stavke u troškovniku nisu dovoljno opisane, jer se kasniji prigovori neće uzeti u obzir.
Po završetku radova sav otpadni materijal na gradilišnoj deponiji potrebno je sortirati prema tipu, te odvesti na deponiju određenu od strane općine ili županije, pridržavajući se Zakona o održivom gospodarenju otpadom (NN 94/13) i Zakona o zaštiti okoliša (NN 80/13).
IZOLATERSKI RADOVI
TEHNIČKI UVJETI ZA HIDROIZOLACIJE
Hidroizolacijske radove izvesti prema odobrenom glavnom i izvedbenom projektu, opisu iz troškovnika, te u skladu sa svim važećim normativima i propisima.
Sav materijal za hidroizolacije mora biti prvorazredne kvalitete, te u skladu sa svim važećim propisima:
bitumenske ljepenke HRN U.M3.232
hladni bitumenski premaz U.M3.240
vrući bitumenski premaz U.M3.244
bitumenska ljepenka s uloškom od staklenog voala U.M3.231
bitumenske trake za varenje (sastav i uvjeti kvalitete) U.M3.300
tehnički uvjeti za izvođenje izolacijskih radova na ravnim krovovima U.F2.024
Izvođač radova treba provjeravati ateste hidroizolacijskih traka i spojnog materijala u odnosu na projekt.
Za horizontalnu hidroizolaciju od polimer - bitumenske trake s filcom (kao npr. Rhepanol) izvođač je obavezan dostaviti sve potrebne ateste, a radove izvesti u svemu prema uputama proizvođača.
Svi materijali koji se ugrađuju moraju biti ispravni i neoštećeni. Pri polaganju hidroizolacije ravnih krovova posebno posvetiti pažnju izvedbi detalja kod spoja sa zidom, uz vodolovno grlo i druga mjesta gdje bi moglo doći do prodiranja vode pod hidroizolaciju, a ako je predviđeno povezivanje hidroizolacije s limenim opšavom ugraditi "traku za odvajanje".
Eventualne izmjene materijala ili načina izvedbe hidroizolacije tokom gradnje moraju se uraditi isključivo pismenim dogovorom sa projektantom i nadzornim inženjerom.
Ako se stavkom troškovnika traži materijal koji nije obuhvaćen važećim normativima, mora se izvesti u svemu prema naputku proizvođača, te garancijom i certifikatima ovlaštenih ustanova.
Ukoliko se naknadno ustanovi nesolidna izvedba, tj. pojave se prodori vode, izvoditelj mora uraditi sanaciju hidroizolacije na svoj trošak. Ako izvoditelj tijekom sanacije hidroizolacije na bilo koji način ošteti ili mora oštetiti ostale dijelove građevine, izvoditelj snosi sve troškove i te sanacije.
Obračun se vrši prema hrvatskim normama i standardima rada.
Ako u projektu nema naznaka o dodatnim dilatacijama hidroizolacije, izvođač prema svom saznanju treba odlučiti da li je hidroizolaciju potrebno dilatirati još i na drugim mjestima osim na mjestu dilatacije konstrukcije. Izrada dilatacija uključena je u jediničnu cijenu izvedbe hidroizolacije.
Jedinična cijena sadrži sav potreban materijal i pribor, sav transport do gradilišta i na gradilištu, sve potrebne skele i radne platforme, svu potrebnu pogonsku energiju, kao i svu potrebnu zaštitu na radu radnika na gradilištu.
Svi građevinski, zanatski i drugi radovi koji prethode pojedinim izolacijama bilo da su u vezi s njima ili ne, ali čije uporedno, odnosno kasnije izvođenje stvara mogućnost da se izolacija ošteti moraju se izvesti prije prema predviđenom redosljedu.
Prije početka izvedbe izolacionih radova mora se kontrolirati ispravnost već izvršenih građevinskih, zanatskih i drugih radova koji bi mogli uticati na kvalitet, sigurnost i trajnost izolacija.
Izvođenje izolacionih radova mora biti takovo da pojedini dijelovi ili slojevi kao i cijela završna izolacija u potpunosti odgovara svojoj namjeni, zahtjevima dobre kvalitete, sigurnosti i dugotrajnosti.
Izvođač je dužan za izolacione radove dati garanciju 5 godina od dana tehničkog pregleda i preuzimanja.
Obračun se vrši prema tlocrtnoj površini hidroizolacije bez dodatka na razvijenu površinu, odnosno prema opisu u troškovniku.
Ukoliko se utvrde međusobne neusklađenost predviđenih tehničkih rješenja u pojedinim dijelovima projektne dokumentacije, izvođač će zatražiti da projektant odredi točan način izvedbe.
Hidroizolacije krovova, podova na tlu i zidu u tlu treba izvesti prema zahtjevima iz HRN U.M3.224, 227, 229, 230, 231, 234, 240, 242, 300.
Svi ugrađeni materijali trebaju imati ateste od hrvatske mjerodavne institucije.
TEHNIČKI UVJETI ZA TERMOIZOLACIJE
Sav materijal za termoizolacije mora biti prvorazredne kvalitete, te u skladu sa važećim propisima:
HRN EN 13163 Ekspandirani polistiren (EPS)
Ekstrudirana polistirenska pjena (XPS) prema HRN EN 13164
Mineralna vuna (MW) prema HRN EN 13162
Drvena vuna (WW) prema HRN EN 13168
DIN 18165 Toplinsko izolacijski materijali
DIN 1101 i 1102 Lake ploče i višeslojne izolacijske ploče.
Proizvodi od drvenih vlakana (WF) prema HRN EN 13171
Potrebno je provjeravati da li se upotrebljavaju materijali predviđeni projektom, elaboratom uštede energije i toplinske zaštite te dostaviti ateste proizvođača, kako za izolacioni materijal, tako i za sidra kojima se učvršćuju na konstrukciju.
Za toplinsku izolaciju ravnih krovova ekstrudiranim polistirenom izvođač je obavezan dostaviti certirikat o zahtijevanoj tlačnoj čvrstoći materijala, a polaganje u svemu izvesti prema uputama proizvođača i raspisima u stavakama troškovnika.
Uz navedene normizirane materijale a pod uvjetom da je njihova primjena optimalna, upotrebljavaju se i druge vrste termoizolacijskog materijala, ukoliko za njih postoje domaći atesti izdani od kompetentne znanstveno-stručne institucije. Među takve spadaju razni suvremeni materijali toplinske izolacije (staklena vuna, tvrde ploče od poliuretana i na bazi fenolne pjene, ploče od drvenih vlakana vezanih Sorel cementom, ploče kombinirane od raznih toplinskoizolacijskih materijala itd) pod različitim komercijalnim nazivima. Kod njihove primjene postupati po uputstvima proizvođača i institucija koje su vršile ispitivanje. Toplinsko-izolacijske slojeve ugraditi prema uputstvima proizvođača, elaboratu fizikalne zaštite, opisu u troškovniku i nacrtima. Izvedba treba da je takva da potencijalni toplinski mostovi budu eliminirani u svim detaljima.
STIJENE I OBLOGE OD GIPS KARTONSKIH PLOČA
Za izradu pregradnih stijena sa gipskartonskim pločama po tipologiji poznatih proizvođača vezani su standardi:
gipskartonske ploče DIN 18180, HRN B.C1.035
mineralna vuna DIN 18165
zvučna zaštita DIN 4109
vatrozaštita HRN U.J1.090, DIN 4102
U stavkama troškovnika nisu opisane posebnosti vezane za potrebe izrade instalacijskog zida ili specijalnih nosača za veća opterećenja, što će izvođač izvesti prema potrebi. Sva potrebna spojna sredstva za montažu stijena i obloga izvođač isporučuje prema katalogu. Nosiva metalna konstrukcija (profili, dužina i debljina lima) isporučuje se prema katalogu proizvođača.
U jediničnu cijenu gipskartonskih stijena uključuje se sav rad, materijal, transport, potrebna drvena ili metalna nosiva konstrukcija za ugradnju gipskartonskih ploča, dobava i ugradba brtvenog i pričvrsnog materijala, kao i sve radnje brtvljenja, zapunjavanje i kitanje, a prema standardima i uputstvima proizvođača. U slučaju ugradnje dovratnika ili sanitarija, potrebno je u gipskartonske zidove ugraditi dodatne nosive tipske metalne profile.
Kod ugradnje spuštenih stropova u cijenu se uključuje dobava i ugradba metalnog ili drvenog ovjesa, brtveni i pričvrsni materijal kao i izvedbu svih opšava oko otvora, proboja, rubova, međusobnih spojeva, izvedbu lomnih ploha, te sve potrebne radne skele i platforme.
LIMARSKI RADOVI
Limarske radove izvesti prema opisu u troškovniku, uz eventualne korekcije projektom predviđenih razvijenih širina i opisa detalja po izmjeri na licu mjesta. Radove izvoditi po pravilima struke i primjenjujući važeće opće i posebne tehničke propise i norme, naročito temeljem čl. 20. Zakona o tehničkim zahtjevima za proizvode i ocjeni sukladnosti (NN 80/13, 14/14), preuzetih pravilnika i normi Zakonom o normizaciji (NN 80/13):
Pravilnik o tehn.normativima za projektiranje i izvođenje završnih radova u građevinarstvu (Sl.list 21/90),
te hrvatske norme:
HRN U.N9.052 -Građ.prefabr.elementi: Prozorska limena klupčica,
HRN U.N9.053 -Građ.prefabr.elementi: Odvodnjavanje krovova i dijelova zgrada limenim elementima
HRN U.N9.054 -Građ.prefabr.elementi: Pokrivanje krovnih ravnina limom
HRN U.N9.055 -Građ.prefabr.elementi: Opšivanja vanjskih dijelova zgrada limom
Ugrađeni materijali moraju biti kvalitetni i odgovarati hrvatskim normama i to:
Pocinčani lim HRN C.B4.081
Bakreni lim HRN C.D4.520, HRN C.D4.521
Limovi od aluminija i od aluminijskih legura HRN C.C4.020, HRN C.C4.025, HRN C.C4.050 - 051, HRN C.C4.060 - 062, HRN C.C4.120, HRN C.C4.150, HRN C.C4.160
Čelični lim HRN C.B4.017, HRN C.B4.110 - 113
Cinkotit lim HRN C.A1.340-358
Svi ostali materijali koji nisu obuhvaćeni normama moraju imati certifikate od za to ovlaštenih institucija. Konzole - nosače opšava, žljebova i cijevi izvesti iz pocinčanog željeza ili iz običnog plosnog željeza zaštićenog antikorozivnim sredstvom.
Kod limarije od bakarnog lima kuke i obujmice moraju biti od bakra i pobakrenog čelika.
Lim koji naliježe na betonsku podlogu ili na podlogu od opeke mora biti podložen sa krovnom ljepenkom.
Kod spajanja raznih vrsta materijala treba na pogodan način izvesti izolaciju (premaz, izol.traka i sl.) da ne dođe do galvanskog elektriciteta.
Ako je opis koje stavke izvođaču nejasan treba pravovremeno, prije predaje ponude, tražiti objašnjenje od projektanta. Eventualne izmjene materijala te načina izvedbe tokom gradnje moraju se izvršiti isključivo pismenim dogovorom s projektantom i nadzornim inženjerom. Sve višeradnje koje neće biti na taj način utvrđivane, neće se priznati u obračun.
Izvođač je dužan prije izrade limarije uzeti sve izmjere u naravi, a također je dužan prije početka montaže ispitati sve dijelove gdje se imaju izvesti limarski radovi, te na eventualnu neispravnost istih upozoriti nadzornog inženjera, jer će se u protivnom naknadni popravci izvršiti na račun izvođača limarskih radova.
Način izvedbe i ugradbe, te obračun u svemu prema postojećim normama za izvođenje završnih radova u građevinarstvu TU-XVII, po jedinici mjere u troškovniku i stvarno izvedenim količinama na gradilištu.
Jedinična cijena treba sadržavati:
sav rad uključivo i uzimanje mjere na gradnji za izvedbu i obračun,
sav materijal uključivo pomoćni te pričvrsni materijal,
sav rad na gradnji i u radionici,
sav transport i uskladištenje materijala,
čišćenje i miniziranje željeznih dijelova
hrapavljenje površina pocinčanog lima prije bojanja (ako je bojanje predviđeno troškovnikom)
dobavu i polaganje podložne ljepenke,
ugradbu limarije upucavanjem,
potrebne platforme, pokretnu skelu za montažu, kuke, užad, ljestve,
ugradbu u ziđe ili sl. potrebnih obujmica, slivnika i sl.,
čišćenje od otpadaka nakon izvršenih radova,
zaštitu izvedenih radova do primopredaje.
Ovi opći uvjeti mijenjaju se ili nadopunjuju opisom pojedinih stavki troškovnika.
STOLARSKI RADOVI
Stolarske radove izvesti prema shemama stolarije i opisu u troškovniku, po pravilima zanata, primjenjujući važeće opće i posebne tehničke propise i norme, naročito:
Tehnički propis za prozore i vrata (NN 69/06) i njime propisane norme:
HRN EN 14351-1:2006 Prozori i vrata – norma za proizvod, izvedbene značajke – 1. dio: Prozori i vanjska pješačka vrata bez otpornosti na požar i/ili propuštanje dima (EN 14351-1:2006)
HRN EN 1192:2001 Vrata – Razredba zahtjeva čvrstoće (EN 1192:1999)
HRN EN 1529:2001 Vratna krila – Visina, širina, debljina i pravokutnost – Razredba dopuštenih odstupanja (EN 1529:1999)
HRN EN 1530:2001 Vratna krila – Opća i lokalna ravnost – Razredba dopuštenih odstupanja (EN 1530:1999)
HRN EN 12207:2001 Prozori i vrata – Propusnost zraka – Razredba (EN 12207:1999)
HRN EN 12208:2001 Prozori i vrata – Vodonepropusnost – Razredba (EN 12208:1999)
HRN EN 12210:2001 Prozori i vrata – Otpornost na opterećenje vjetrom – Razredba (EN 12210:1999)
HRN EN 12210/AC:2005 Prozori i vrata – Otpornost na opterećenje vjetrom – Razredba (EN 12210:1999/AC:2002)
HRN EN 12217:2005 Vrata – Sile otvaranja i zatvaranja – Zahtjevi i razredba (EN 12217:2003)
HRN EN 12219:2001 Vrata – Klimatski utjecaji – Zahtjevi i razredba (EN 12219:1999)
HRN EN 12608:2003 Profili od neomekšanog polivinil-klorida (PVC-U) za proizvodnju prozora i vrata – Razredba, zahtjevi i ispitne metode (EN 12608:2003)
HRN EN 13115:2001 Prozori – Razredba mehaničkih svojstava – Vertikalno opterećenje, torzija i sile otvaranja i zatvaranja (EN 13115:2001)
HRN EN 179:2001 Građevni okovi – Dijelovi izlaza za nuždu s kvakom ili pritisnom pločom -– Zahtjevi i metode ispitivanja (EN 179:1997+A1:2001)
HRN EN 179/A1/AC:2003 Građevni okovi – Dijelovi izlaza za nuždu s kvakom ili pritisnom pločom – Zahtjevi i metode ispitivanja (EN 179:1997/A1:2001/AC:2002)
HRN EN 1125:2003 Građevni okovi – Dijelovi izlaza za nuždu s pritisnom šipkom – Zahtjevi i ispitne metode (EN 1125:1997+A1:2001)
HRN EN 1125/A1/AC:2005 Građevni okovi – Naprave izlaza za nuždu s pritisnom horizontalnom šipkom – Zahtjevi i ispitne metode (EN 1125:1997/A1:2001/AC:2002)
HRN EN ISO 10077-1:2002 Toplinske značajke prozora, vrata i zaslona – Proračun koeficijenta prolaska topline – 1. dio: Pojednostavnjena metoda (ISO 10077-1:2000; EN ISO 10077-1:2000)
HRN EN ISO 10077-2:2004 Toplinske značajke prozora, vrata i zaslona – Proračun koeficijenta prolaska topline – 2. dio: Numerička metoda za okvire (ISO 10077-2:2003; EN ISO 10077-2:2003)
Temeljem čl.26. Zakona o tehničkim zahtjevima za proizvode i ocjeni sukladnosti (NN 80/13, 14/14) preuzeti propisi i norme:
Zvučna izolacija prozora i vratiju HRN U.J6.201 (klasifikacija u V grupa)
Zvučna izolacija prozora i vratiju HRN U.J6.041 (ispitivanje u laboratoriju)
Zvučna izolacija prozora i vratiju HRN U.J6.045 (terenska mjerenja)
Pravilnik o tehničkim normativima za projektiranje i izvođenje završnih radova u građevinarstvu (Sl.list br. 21/90), posebno poglavlja od članka 50 do čl. 70, u kojima su navedene specifične odredbe i HR-norme za stolariju kojih se treba pridržavati.
Materijali trebaju odgovarati slijedećim normama:
Drvo HRN D.A0.020, D.A0.021, D.A0.022, D.A0.101
Rezana hrastova građa HRN D.C1.021
Borova rezana građa HRN D.C1.040
Rezana građa jele-smreke HRN D.C1.041
Furnir HRN D.C5.020
Furnirske ploče HRN D.C5.001, HRN D.C5.040 HRN D.C5.041, HRN D.C5.044
Ploče vlaknatice HRN D.C5.022 - 025
Ploče iverice HRN D.C5.030 - 034
Vijci HRN M.B1.024, M.B1.510
Građevinska stolarija HRN D.E1.001, HRN D.E1.010 – 192 HRN D.E8.001, HRN D.E8.193 HRN D.E8.235
Okov za građevinsku stolariju HRN M.K3.020 - 324
Drvo mora biti prvoklasno, potpuno zdravo, suho i odgovarati HRN-u. Ako nije naročito propisano drvo bez kvrga, dozvoljavaju se najviše 2 zarasle kvrge promjera ispod 20 mm na 1 m.
Hrastovo odnosno tvrdo drvo mora biti čiste, jednolične i guste strukture bez ikakovih kvrga i bijeli, jednolično u boji i glatko brušeno.
Čavli i vijci koji se upotrebljavaju kod hrastovih predmeta moraju biti od bijelog metala.
Ako u troškovniku nije navedena vrsta drveta treba uzeti borovinu ili arišovinu za sve dijelove koji su izloženi vremenskim nepogodama, dok se ostali dijelovi mogu izvesti od smrekovine.
Svi vidljivi dijelovi stolarije moraju biti čiste i glatke izvedbe. Drvene dijelove koji će se ličiti i lakirati mora stolar grundirati sa sredstvima za impregnaciju koja brzo suše i dobro prodiru u pore drveta. Impregnacija poslije nanošenja ne smije bubriti, treba posjedovati moć reguliranja vlage, a mora imati i fungicidno svojstvo.
Staklarske radove izvesti prema:
HRN U.F2.025 - Tehnički uvjeti za izvođenje staklarskih radova
USTAKLJENJE stolarije treba se izvesti od prvoklasnog stakla bez boje i čisto ili ako je u boji da bude u određenoj boji jednoličnog tona, a kvalitete stakla moraju odgovarati hrvatskim normama i to:
ravno prozorsko staklo, vučeno HRN B.E1.011,
ravno liveno, brazdasto i ornament staklo HRN B.E1.050,
ravno armirano staklo HRN B.E1.080,
staklarski kitovi HRN H.C6.050.
Kitanje izvršiti odgovarajućim trajnoplastičnim kitovima koji moraju biti postojani na promjenu temperature, i na vodu. Površina kita poslije sušenja mora biti bez pukotina.
Ličilačke radove izvesti prema:
HRN U.F1.012 Tehnički uvjeti za izvođenje ličilačkih radova
Materijali moraju odgovarati propisima HRN-a za kvalitet. Materijali koji nisu obuhvaćeni HRN-om moraju biti najbolje kvalitete i imati certifikat.
Ako je u opisu radova spomenut određen materijal, može se upotrijebiti i drugi dokazano istovjetan proizvod, ali uz odobrenje nadzornog inženjera. Ako u opisu radova nije izričito propisan određeni materijal, izvođač treba da na vlastitu odgovornost izabere i pripremi materijal prema vrsti podloge, zahtjevanom izvođenju i uvjetima u kojima se podloga nalazi u vrijeme izvođenja i eksploatacionim uvjetima. Materijali se mogu primjenjivati samo na onim površinama za koje su prema svojim fizičko kemijskim i mehaničkim osobinama namjenjeni. Ako se u garantnom roku pojave bilo kakve promjene na radovima zbog loše kvalitete materijala izvođač je o svom trošku dužan ukloniti nedostatke. Gotovi, tvornički proizvedeni materijali moraju se upotrijebiti prema uputstvima proizvođača. Posebno voditi računa o dozvoljenoj temperaturi zraka za primjenu pojedine vrste materijala. Premazivanje može biti ručno ili strojno, ako u opisu radova nije strojno izvođenje radova isključeno.
Svi upotrebljeni materijali trebaju biti potvrđeni kvalitetom proizvođača. Izvođač radova dužan je prije početka rada pregledati sve površine na gradnji, te izvođaču građevinskih radova dati svoje eventualne primjedbe.
Premazi moraju čvrsto prijanjati na podlogu i imati jednoličnu površinu bez tragova četke, odnosno valjka. Boja mora biti ujednačenog intenziteta i tona, bez mrlja, tragova kitanja i oštećenja.
Unutarnji uljani premazi moraju biti postojani na svjetlo i otporni na pranje. Vanjski premazi moraju biti otporni na atmosferilije. Podloga za sve radove mora biti u pravilu čista i bez prljavština (prašina, smola, ulje, mast, čađa, rđa, bitumen i sl.). Opće je pravilo da prije završne obrade treba sve metalne dijelove ugrađene u podlozi zaštititi premazivanjem antikorozivnim sredstvom.
Obračun izvršenih radova izvršit će se po jedinici mjere pojedine stavke u troškovniku prema stvarno izvedenim količinama radova na gradilištu.
Za sve stavke u troškovniku koje nisu dovoljno jasne potrebno je da izvođač radova prije davanja ponude zatraži objašnjenje od projektanta, jer se kasniji prigovori neće uzeti u obzir.
Sve mjere prije izvedbe potrebno je usuglasiti na gradilištu.
Sva stolarija kod dostave kao i na gradilištu mora biti zaštićena.
Ako je materijal ili karakteristika materijala uvjetovana izborom od strane projektanta, izvođač mu je prije izvedbe dužan dostaviti uzorak na odobrenje.
Jedinična cijena treba sadržavati:
sav rad i pomoćni materijal, kao i sve potrebne skele, podeste i druga pomagala
skidanje i ponovno vješanje prozorskih i vratnih krila
izradu uzoraka
sav rad u radionici i na gradnji uključivo i uzimanje mjere na gradnji za izvedbu i obračun,
dobavu i ugradbu slijepog dovratnika i dovratnika, dobavu i ugradbu slijepog doprozornika i doprozornika, ako to opisom u pojedinoj stavci troškovnika nije drugačije određeno,
sve troškove nabave i dopreme svog potrebnog materijala odgovarajuće kvalitete
sav okov i to prve klase, sa bravama (cilindričnim ili usadnim) sa po tri ključa, te kvakama, štitnicima i sl., ugrađenih prema opisu u shemi ili po izboru projektanta, (kod davanja ponude naznačiti proizvođača),
sva potrebna brtvljenja i pokrovne letvice,
sve horizontalne i vertikalne transporte do mjesta ugradbe,
stolarsku montažu na gradnji,
svu štetu nastalu nepažnjom u radu,
sva priručna pomagala prema popisu HTZ mjera,
ustakljenje vrstom stakla naznačenom u pojedinoj stavci,
ličenje sa svim predradnjama.
Ovi tehnički uvjeti nadopunjuju se ili mijenjaju opisom pojedinih stavki troškovnika.
SOBOSLIKARSKO LIČILAČKI RADOVI I PREMAZI
Soboslikarsko-ličilačke radove izvesti prema opisu u stavkama troškovnika po pravilima struke, primjenjivajući važeće propise i norme, naročito temeljem čl. 20. Zakona o tehničkim zahtjevima za proizvode i ocjeni sukladnosti (NN 80/13, 14/14) preuzet Zakonom o normizaciji (NN 80/13) "Pravilnik o tehničkim normativima za projektiranje i izvođenje završnih radova u građevinarstvu" (Sl.list br. 21/90) i odgovarajuće norme:
HRN U.F1.012 Tehnički uvjeti za izvođenje ličilačkih radova,
HRN U.F2.013 Tehnički uvjeti za izvođenje soboslikarskih radova,
HRN U.F2.014 Tehnički uvjeti za izvođenje tapetarskih radova,
HRN U.F2.010 Tehnički uvjeti za izvođenje fasaderskih radova.
Materijali moraju odgovarati propisima HRN-a za kvalitet. Materijali koji nisu obuhvaćeni HRN-om moraju biti najbolje kvalitete i imati certifikat.
Nenormizirane izvedbe vanjskih slojeva na konstrukcijama trebaju biti ispitane od stručne institucije, a rad treba izvoditi po stručnom uputstvu.
Ako je u stavci troškovnika uključena izvedba radova za koje je potrebna radna snaga posebne kvalifikacije (struke), treba ih povjeriti radnicima tražene struke.
Ako je u opisu radova spomenut određen materijal, može se upotrijebiti i drugi dokazano istovjetan proizvod, ali uz odobrenje nadzornog inženjera. Ako u opisu radova nije izričito propisan određeni materijal, izvođač treba na vlastitu odgovornost izabrati i pripremiti materijal prema vrsti podloge, zahtjevanom izvođenju i uvjetima u kojima se podloga nalazi u vrijeme izvođenja i eksploatacionim uvjetima. Materijali se mogu primjenjivati samo na onim površinama za koje su prema svojim fizičko - kemijskim i mehaničkim osobinama namjenjeni. Ako se u garantnom roku pojave bilo kakve promjene na radovima zbog loše kvalitete materijala izvođač je o svom trošku dužan ukloniti nedostatke. Gotovi, tvornički proizvedeni materijali moraju se upotrijebiti prema uputstvima proizvođača. Posebno voditi računa o dozvoljenoj temperaturi zraka za primjenu pojedine vrste materijala. Premazivanje može biti ručno ili strojno, ako u opisu radova nije strojno izvođenje radova isključeno.
Svi upotrebljeni materijali trebaju biti potvrđeni kvalitetom proizvođača. Izvođač radova dužan je prije početka rada pregledati sve površine na gradnji, te izvođaču građevinskih radova dati svoje eventualne primjedbe. Podloge na koje se nanose zidne i stropne boje (žbuke, beton) treba prethodno obraditi prema uputama proizvođača - provesti kompletne predradnje - čišćenje ploha, impregnaciju, gletanje, kitanje i brušenje. Kod prostora sa visinom većom od 4,0 m u cijenu uključiti potrebnu skelu.
Zidove treba bijeliti i bojati kad su potpuno suhi, a prije bijeljenja treba izravnati sve eventualne rupe, pukotine ili krhotine.
U jediničnoj cijeni kod bojanja odabranom bojom na novom zidu i stropu uključeno je:
a) Priprema podloge
čišćenje površine od prašine i eventualno potrebni popravci na podlozi
b) Impregniranje
produžne žbuke, vapnene žbuke i beton impregnirati odgovarajućom impregnacijom. Prije upotrebe treba impregnaciju razrijediti čistom vodom prema uputstvu proizvođača.
c) Zaglađivanje
za zaglađivanje valja primjeniti odgovarajući kit i nanijeti ga gladilicom u dva do tri tanja sloja. Nakon sušenja prebrusiti papirom broj 120 ili broj 150.
d) Završno ličenje
izvoditi u 3 naliča, materijal pripremiti prema uputstvu proizvođača. Nanositi krznenim valjkom ili četkom.
Premazi moraju čvrsto prijanjati na podlogu i imati jednoličnu površinu bez tragova četke, odnosno valjka. Boja mora biti ujednačenog intenziteta i tona, bez mrlja, tragova kitanja i oštećenja.
Unutarnji uljani premazi moraju biti postojani na svjetlo i otporni na pranje. Vanjski premazi moraju biti otporni na atmosferilije. Podloga za sve radove mora biti u pravilu čista i bez prljavština (prašina, smola, ulje, mast, čađa, rđa, bitumen i sl.). Opće je pravilo da prije završne obrade treba sve metalne dijelove ugrađene u podlozi zaštititi premazivanjem antikorozivnim sredstvom.
U cijeni radova uključen je i sav pomoćni rad i materijal, svi transporti, kao i sve potrebne skele, podesti i druga pomagala, skidanje i ponovno vješanje prozorskih i vratnih krila, izrada uzoraka, pogonska energija, sredstva zaštite na radu i drugo.
Kod naročito visokih prostorija, skelu stavlja na raspolaganje izvođač građevinskih radova bez posebne naplate. Treba nastojati da se što više iskoriste već postavljene skele za građevinske radove.
Obračun izvršenih radova izvršit će se po jedinici mjere pojedine stavke u troškovniku prema stvarno izvedenim količinama radova na gradilištu.
PODOPOLAGAČKI RADOVI
Podopolagačke radove izvesti prema opisu u troškovniku, iz prvoklasnog materijala, u svemu prema tehničkim uvjetima za podopolagačke radove i hrvatskim normama. Prema vrsti materijala podne obloge mogu biti slijedeće sa odgovarajućim primjenjivim normama:
masivni parket HRN D.D5.020
hrastov parket HRN D.D5.070
bukov parket HRN D.D5.041
jasenov parket HRN D.D5.042
ostale vrste parketa HRN D.D5.043
lamel parket HRN D.D5.021
hrastov lamel parket HRN D.D5.022
bukov lamel parket HRN D.D5.023
jasenov lamel HRN D.D5.024
bor lamel parket HRN D.B5.025
podne obloge od PVC-a sa podlogom HRN G.E5.021-022
gumene i plastične podne obloge HRN G.C8.002
linoleum podne obloge
podne obloge od tekstila HRN F.S2.025 - 028
antistatički i provodljivi proizvodi HRN G.E0.050
podni pokrivači-utvrđivanje sposobnosti odvođenja statičkog elektriciteta podnih pokrivača i obloga HRN G.E0.053
podni pokrivači-ispitivanje HRN G.S2.751 - 758
Za izradu ponude i izvođenje podova ponuđač je dužan primjeniti relevantne propise i norme važeće u Republici Hrvatskoj, kao i međunarodno priznate norme za područja koja nisu pokrivena normama u Republici Hrvatskoj ili garantiraju viši nivo kvalitete od HRN.
Ukoliko neka od podnih obloga nema standard proizvođač je dužan certifikatom potvrditi slijedeće karakteristike: dimenzije, dimenzionalnu stabilnost, postojanost prema svijetlu, zapaljivost, klizavost, provodljivost (električnai sl.), ujednačnost površina.
Sve podloge za polaganje podnih obloga potrebno je fino izravnati sa masom za izravnanje.
Ako u stavci troškovnika nije navedena klasa parketa, polaže se druga klasa poda.
Radovi na polaganju podova mogu se izvoditi nakon što su provjereni svi potrebni uvjeti, kao što su kvaliteta podloge, vlažnost, temperatura u prostorijama, kao i svi ostali uvjeti koje traži izvođač pojedinih vrsta radova.
Obračun izvršenih radova izvršiti će se prema jedinici mjera u troškovniku, važećim normama, tehničkim uvjetima za pojedine vrste podova i izmjeri na licu mjesta.
Jedinična cijena sadrži sav potreban materijal i pribor, sav potreban rad, transport do gradilišta i na gradilištu, kao i sva sredstva zaštite na radu radnika na gradilištu.
Prije nabave podnih obloga na gradilište, potrebno je da izvođač radova predoči projektantu uzorke zbog odabiranja, te da provjeri sve potrebne količine.
Sve radove izvesti prema:
HRN U.F2.016 - Tehnički uvjeti za izvođenje parketarskih radova
HRN U.F2.017 - Tehnički uvjeti za izvođenje radova pri polaganju podnih obloga
HRN U.F3.060 - Tehnički uvjeti za polaganje podova od vinil-azbestnih ploča

## PRIPREMNI
A | 0 |  | PRIPREMNI RADOVI
| 0. | 1. | Izrada pristupne teške građevinske skele i radne platforme svakoj kuli posebno sa ugrađenim ljestavma za pristup radnika krovu i dnevnu komunikaciju prizemlje - krovište. Skela je dimenzija 4 x 2 metra visoka 12 metara sa radnom platformom i ogradnom na vrhu. | kpl | 2 | 0
| 0. | 2. | Dobava, montaža (ili najam) i demontaža konzolnih dizalice za spuštanje porušenih dijelova objekta i građevinske šute i za dizanje sveg potrebnog materijala sa grdilišne deponije do potkrovlja. Dizalice moraju biti montirana za cijelo vrijeme trajanja radova. U cijeni i/ili dizanja i vertikalni transport materijala i opreme sa velikim kamionskim kranom dosega do 13 metara. | kpl | 2 | 0
| 0. | 3. | Sanacija eventualnih oštećenja na stazama opločenim betonskim pločama. Procjenjuje se eventualna zamjena cca 10 m2. | m2 | 10 | 0
| 0. | 4. | Izrada gradilišne tabla i gradilišnih ograda sa dvojim prilaznim vratima kako bi se zaštitilo gradilište od prilaza trećih osoba
|  |  | - gradilišna tabla prema Pravilniku | kom | 1 | 0
|  |  | - gradilišna ograda između objekta i Centra T. Špoljar na zapadu i na istoku objekta | m | 30 | 0
|  |  | - Gradilišna dvokrilna vrata na zapadu i istoku | kom | 2 | 0
| 0. | 5. | Izrada i demontaža privremenih priključaka vode i struje za potrebe gradilišta sa stržnje strane objekta. | kpl | 2 | 0
| 0. | 6. | Sanacija oštećenog okoliša nakon završetka radova (trave, asfalta, postojećih ograda …) | kpl | 1 | 0
| 0. | 7. | Zaštita fasade u zoni radnih skela i platformi i sanacija eventualnih oštećenja | kpl | 2 | 0
0
| 0. | 8. | Izrada privremenog prodora na krovu i njegova zaštita tijekom izvođenja radova da ne dođe do procurijevanja | kpl | 2 | 0
A | 0. |  | PRIPREMNI RADOVI - UKUPNO: |  |  | 0

## RUŠENJA i DEMONTAŽE
A | I |  | RUŠENJA I DEMONTAŽE
Sva rušenja i razgradnje pojedinih dijelova građevine izvoditi pažljivo, isključivo ručno, sa što manje buke i prašine. Tokom rušenja potrebno je polijevati dijelove koji se ruše. Zabranjena je upotreba teških alata, kompresora ili sličnih uređaja koji mogu posredno prouzročiti štetu na konstruktivnim dijelovima građevine. Rušenja izvoditi tek kada su izvršena sva potrebna rasterećenja, podupiranja i osiguranja. Prilikom rušenja potrebno je razvrstavati otpad te ga sukcesivno odvoziti na za to predviđene gradske deponije, a elemente koji će se ponovno ugrađivati, demontirati što pažljivije, te ih skladištiti na gradilišnoj deponiji odnosno na suho i sigurno mjesto za popravak i ponovnu ugradnju. Ako se prilikom rušenja i razgrađivanja naiđe na nepredviđene detalje ili se uoče opasnosti od zarušavanja ili ugrožavanja okolnih elemenata građevine, izvođač je dužan o tome odmah obavijestiti projektanta. Prije početka rušenja i demontaža kvalificirana, stručna osoba mora odpojiti sve instalacije i osigurati gradilište.
A | 1. | 1 | Pažljivo ručno probijanje otvora u zidovima od opeke debljine 69-99cm (vijenac zgrade). Sve izvesti prema općim uvjetima. U cijenu uključiti demontažu, spuštanje građe na nivo terena, utovar na prijevozno sredstvo i odvoženje na deponiju u krugu 30 km.
|  |  | Obračun u m3. | m3 | 2 | 0
A | 1. | 2 | Pažljivo uklanjanje sloja mineralne vune na podu ulaznog dijela u "kule". Sve izvesti prema općim uvjetima. U cijenu uključiti demontažu, spuštanje materijala na nivo terena, utovar na prijevozno sredstvo i odvoženje na deponiju u krugu 30 km.
|  |  | Obračun u m2. | m2 | 14 | 0
A | 1. | 3 | Demontaža i razgrađivanje svih slojeva krovnog pokrova sa površine krovne plohe na mjestu izvedbe novih krovnih kućica. Krovni pokrov uljučuje crijep, letve, paropropusnu-vodoneprpousnu foliju i daščanu oplatu, toplinsku izolaciju između rogova te oblogu od GK. Sve izvesti prema općim uvjetima. U cijenu uključiti demontažu, spuštanje građe na nivo terena, utovar na prijevozno sredstvo i odvoženje na deponiju u krugu 30 km.
|  |  | - za nove krovne kućice obračun po m2 stvarne površine | m2 | 18 | 0
|  |  | - za nove krovne prozore (1,00 x 1,50 m =1,50 m2/kom x 24 kom krovnih prozora) | m2 | 36 | 0
A | 1. | 4 | Demontaža i razgrađivanje drvene krovne konstrukcije sa površine krovne plohe na mjestu izvedbe novih krovnih kućica. Rogovi 12/16 i nazidnice 16/18, nagib krova 32°. Sve izvesti prema općim uvjetima. U cijenu uključiti demontažu, spuštanje građe na nivo terena, utovar na prijevozno sredstvo i odvoženje na deponiju u krugu 30 km.
|  |  | obračun po m2 stvarne površine | m2 | 18 | 0
A | 1. | 5 | Demontaža postojećih limenih horizontalnih oluka zajedno sa opšavom. U cijenu uključiti demontažu, spuštanje materijala na nivo terena, utovar na prijevozno sredstvo i odvoženje na deponiju u krugu 30 km.
|  |  | horizontalni | m1 | 5 | 0
|  |  | opšavi | m1 | 5 | 0
A | 1. | 6 | Demontaža krovnih prozora dimenzija 68/95 cm iz krovne konstrukcije. Sve izvesti prema općim uvjetima. U cijenu uključiti demontažu, spuštanje na nivo terena, utovar na prijevozno sredstvo i odvoženje na deponiju u krugu 30 km.
|  |  |  | kom | 2 | 0
A | 1. | 7 | Demontaža drvenih vratiju zajedno sa dovratnicima zidarskih dimenzija 95/222 cm iz GK zida d=15cm. Sve izvesti prema općim uvjetima. U cijenu uključiti demontažu, spuštanje na nivo terena, utovar na prijevozno sredstvo i odvoženje na deponiju u krugu 30 km.
|  |  |  | kom | 2 | 0
A | 1. | 8 | Demontaža metalnih protupožarnih vratiju zajedno sa dovratnicima zidarskih dimenzija 103/216 cm iz zida d=10cm. Sve izvesti prema općim uvjetima. U cijenu uključiti demontažu, utovar na prijevozno sredstvo i odvoženje na deponiju u krugu 30 km.
|  |  |  | kom | 2 | 0
A | 1. | 9 | Demontaža i razgrađivanje GK zida, d=15cm. Sve izvesti prema općim uvjetima. U cijenu uključiti demontažu, spuštanje materijala na nivo terena, spuštanje na nivo terena, utovar na prijevozno sredstvo i odvoženje na deponiju u krugu 30 km.
|  |  |  | m2 | 7 | 0
A | 1. | 10 | Demontaža i razgrađivanje dijela vanjske ograde požarnih stubišta, zbog nadogradnje istih, sa svim pripadajućim elementima. Sve izvesti prema općim uvjetima. U cijenu uključiti demontažu, spuštanje materijala na nivo terena, utovar na prijevozno sredstvo i odvoženje na deponiju u krugu 30 km.
|  |  |  | m1 | 2.8 | 0
A | I |  | RUŠENJA I DEMONTAŽE - UKUPNO: |  |  | 0

## BETON
A | II |  | BETONSKI I ARMIRANOBETONSKI RADOVI
A | 2. | 1 | Dobetoniravanje središnje armirano betonske nosive grede poda predavaona (2500 kg/m3) betonom razreda tl. čvrstoće C 25/30, XC1 u dvostranoj oplati.
Na postojeću gredu će se osloniti gredice nosive podne konstrukcije i dobetonirati gredu sa gornje strane. Izvest će se u širini postojeće grede (60 cm) i visini 47 cm.
Novi beton treba spregnuti sa postojećim betonom grede na način: šipkama od rebraste armature Ø16 mm koje se po dvije na svakih 50cm, sidre cca 15 cm u postojeću gredu pomoću dvokomponentnog ljepila za sidrenje ankera.
U cijenu stavke uključiti i dobavu, ispravljanje, savijanje, postavu i vezivanje armature. Armatura se izvodi prema statičkom računu i nacrtima savijanja armature. Prije betoniranja nadzorni inženjer za konstrukciju treba pregledati montiranu armaturu i upisom u građevinski dnevnik odobriti betoniranje.
NAPOMENA: Količine armature su aproksimativne – na bazi procjene cca 150 kg/m2 betona, stvarne količine prema iskazu armature.
|  | a \ | beton | m3 | 8 | 0
|  | b \ | armatura kvalitete B 500 uključivo i ankeriranje i smjesa za sidrenje | kg | 1200 | 0
|  | c \ | izgubljena oplata | m2 | 30 | 0
A | 2. | 2 | Betoniranje armirano betonske grede zbog izvedebe denivelacije poda i stuba unutar predavaonica (2500 kg/m3) betonom razreda tl. čvrstoće C 25/30, XC1 u dvostranoj oplati.
Betoniranje armirno betonske grede presjeka 15/47 cm od središnje AB grede, u koju je upeta do vanjskog nosivog zida. AB greda biti će okomita na središnju, te se na udaljenosti od 165 cm lomi pod kutem od 45° prema vanjskom nosivom zidu uz ulaz na koji se i oslanja. Od mjesta loma do oslonca na zidu na gredi se izvodi "zub" 15/27 cm na koju se oslanja konstrukcija poda.
U cijenu stavke uključiti i dobavu, ispravljanje, savijanje, postavu i vezivanje armature. Armatura se izvodi prema statičkom računu i nacrtima savijanja armature. Prije betoniranja nadzorni inženjer za konstrukciju treba pregledati montiranu armaturu i upisom u građevinski dnevnik odobriti betoniranje.
NAPOMENA: Količine armature su aproksimativne – na bazi procjene cca 150 kg/m2 betona, stvarne količine prema iskazu armature izvedbenog projekta!
|  | a \ | beton | m3 | 1
|  | b \ | armatura kvalitete B 500 | kg | 150
|  | c \ | oplata | m2 | 12 | 0
A | II |  | BETONSKI I ARMIRANOBETONSKI RADOVI - UKUPNO: |  |  | 0

## TESARSKI
A | III |  | TESARSKI RADOVI
A | 3. | 1 | Izrada daščane oplate od OSB ploča debljine 18 mm na pero i utor, na vanjskim bočnim zidovima krovnih kućica obloženih limom koji je obračunati u limarskim radovima. Sve treba izvesti do pune funkcionalnosti. Stavka uključuje sve navedeno, sve potrebne radnje, sav pomoćni i spojni materijal, radnu skelu, dizalicu i sl.
|  |  | Obračun po m2 površine | m2 | 6 | 0
A | 3. | 2 | Izrada daščane oplate od OSB ploča debljine 18 mm na pero i utor, na kosom krovu krovnih kućica obloženih limom koji je obračunati u limarskim radovima. Sve treba izvesti do pune funkcionalnosti. Stavka uključuje sve navedeno, sve potrebne radnje, sav pomoćni i spojni materijal, radnu skelu, dizalicu i sl.
|  |  | Obračun po m2 stvarne površine | m2 | 15 | 0
A | 3. | 3 | Izrada drvene krovne konstrukcije dviju krovnih kućica u nagibu od 9°. Rogovi su dimenzija 12/16 cm na osnom razmaku cca 88 cm, nazidnice su dimenzija 16/18 cm, i stupovi dimenzija 14/14 cm. Rogovi se na višem dijelu oslanjaju na postojeću podrožnicu. Sve treba izvesti do pune funkcionalnosti. Stavka uključuje sve navedeno, sve potrebne radnje, sav pomoćni i spojni materijal, radnu skelu, dizalicu i sl.
|  |  | Obračun po m2 stvarne površine. | m2 | 15 | 0
A | III |  | TESARSKI RADOVI - UKUPNO: |  |  | 0

## ZID
A | IV |  | ZIDARSKI RADOVI
2. ISPRAVAK TROŠKOVNIKA
SVI ISPRAVCI OZNAČENI CRVENOM BOJOM
A | 4. | 1 | Zidanje zidova novih krovnih kućica punom opekom, debljine 65cm, u produžnom mortu prema uputi proizvođača. Stavka uključuje sve potrebne radnje, izvedbu horizontalnih i vertikalnih serklaža, sav pomoćni materijal, radnu skelu, dizalicu i sl.
|  |  | Obračun po m3 zida. | m3 | 1 | 0
A | 4. | 2 | Izrada poda potkrovlja kao polumontažnog bijelog ytong stropa na postojećoj konstrukciji
Pod je raspona cca 670 cm, te se stoga izvodi sa dvostrukim gredicama na osnom razmaku 77 cm, koje se sa jedne strane ušlicavaju u postojeći zid u šlic širine 20 cm,visine 18 cm, dubine 15 cm, a s druge oslanjaju na postojeću AB gredu,te se između gredica postavlja ispuna. Gredica i ispuna standardno su visine 15cm. Zbog velikog raspona na konstrukciju se ljepe ploče debljine 5cm, te se završava sa slojem tankoslojnog morta. U stavku uključiti i ugradnju samonivelirajuće mase kao podloge za ugradnju parketa.
Podna konstrukcija postavlja se 2cm iznad veznih greda krovne visulje. U toku betoniranja polumontažne gredice će se "poduprti" na način da se privremeno ovjese o krovnu konstrukciju. Nakon očvrsnuća betona ovješenja treba ukloniti . Izbor visilica i detalje privremenog ovješenja riješiti na licu mjesta pri izvođenju uz dogovor sa nadzornim inženjerom.
Stavka uključuje sve navedeno, izvedbu i betoniranje šliceva (ležajeva), gredica, ispune, ploče debljine 5 cm iz istog sustava, završni tankoslojni mort sve potrebne radnje, sav pomoćni i spojni materijal i sl. Svi detalji moraju biti izvedeni prema uputama proizvođača sustava i odobreni od strane projektanta.
|  |  | Šlicevi po kom | kom | 76 | 0
|  |  | Obračun poda po m2 tlocrtne površine. | m2 | 375 | 0
A | IV |  | ZIDARSKI RADOVI - UKUPNO: |  |  | 0

## IZOLACIJE
A | V |  | IZOLATERSKI RADOVI
A | 5. | 1 | Dobava te postava termoizolacije od mineralne vune vanjskih bočnih zidova krovnih kućica. Debljina termo-izolacije je 14 cm. Koeficijent toplinske provodljivosti λ<0,036 W/mK, gustoća ploča do 90kg/m3.
Stavka uključuje sve navedeno, sve potrebne radnje, sav pomoćni i spojni materijal, radnu skelu i sl.
|  |  |  | m2 | 8 | 0
A | 5. | 2 | Dobava te postava termoizolacije od mineralne vune spuštenog stropa prema negrijanom tavanu Debljina termo-izolacije je 20 cm. Koeficijent toplinske provodljivosti λ<0,037 W/mK, gustoća ploča do 50 kg/m3.
Stavka uključuje sve navedeno, sve potrebne radnje, sav pomoćni i spojni materijal, radnu skelu i sl.
|  |  |  | m2 | 85 | 0
A | 5. | 3 | Dobava te postava termoizolacije od mineralne vune kosog krova predavaona između rogova 12/16 cm. Debljina termo-izolacije je 16 cm. Koeficijent toplinske provodljivosti λ<0,037 W/mK, gustoća ploča do 50 kg/m3.
Stavka uključuje sve navedeno, sve potrebne radnje, sav pomoćni i spojni materijal, radnu skelu i sl.
|  |  | Obračun krova po m2 stvarne površine | m2 | 405 | 0
A | 5. | 4 | Dobava te postava termoizolacije od mineralne vune oko nazidnice i strehe krova radi zatvaranja toplinskih mostova. Debljina termo-izolacije je 16 cm. Koeficijent toplinske provodljivosti λ<0,037 W/mK, gustoća ploča do 50 kg/m3.
Stavka uključuje sve navedeno, sve potrebne radnje, sav pomoćni i spojni materijal i sl.
|  |  | Obračun krova po m2 stvarne površine. | m2 | 100 | 0
A | 5. | 5 | Dobava te postava termoizolacije od mineralne vune kosog krova krovnih kućica između rogova 12/16 cm. Debljina termo-izolacije je 16 cm. Koeficijent toplinske provodljivosti λ<0,037 W/mK, gustoća ploča do 50 kg/m3.
Stavka uključuje sve navedeno, sve potrebne radnje, sav pomoćni i spojni materijal, radnu skelu i sl.
Obračun prema stvarnoj površini.
|  |  |  | m2 | 15 | 0
A | V. |  | IZOLATERSKI RADOVI - UKUPNO: |  |  | 0

## LIM
B | I |  | LIMARSKI RADOVI
B | 1. | 1 | Dobava i postava vertikalne obloge vanjskih zidova krovnih kućica od aluminijskog falcalnog lima debljine 0,7 mm, s protukondenzacijskim filcom ili originalnom protukondenzacijskom ljepenkom i potrebnom potkonstrukcijom od OSB ploča koja je već obračunata u tesarskim radovima. Boja lima prema odabiru projektanta i investitora. Stavka obuhvaća sav potreban rad i materijal, uključujući pričvrsni i brtveni materijal (vijci, brtve, podložne pločice, silikonski kit). Obavezna izmjera na licu mjesta.
|  |  |  | m2 | 8 | 0
B | 1. | 2 | Dobava i postava vertikalne obloge kosog krova krovnih kućica od aluminijskog falcalnog lima debljine 0,70 mm, s protukondenzacijskim filcom ili originalnom protukondenzacijskom ljepenkom potrebnom potkonstrukcijom od OSB ploča koja je već obračunata u tesarskim radovima. Boja lima prema odabiru projektanta i investitora. Nagib krova 9°. Stavka obuhvaća sav potreban rad i materijal, zaštitnu aluminijsku mrežicu montiranu na rub krovnih streha sa svim potrebnim materijalom za pričvršćenje na čela rogova i potrebnim odzračnicima, te snjegobrane u dva reda uključujući pričvrsni i brtveni materijal (vijci, brtve, podložne pločice, silikonski kit). Obavezna izmjera na licu mjesta.
|  |  |  | m2 | 17 | 0
B | 1. | 3 | Dobava i montaža opšava krova kod krovnih kućica na mjestu spoja lima sa crijepom. Opšav je od čeličnog plastificiranog lima debljine 0,55 mm, boje po izboru projektanta, sa prethodnim postavom izolacijske trake. Uračunato sve kompletno, sav potreban spojni i dodatni materijal i rad, radna skela i sl. Obračun po m1 postavljenog, učvršćenog, zabrtvljenog i u potpunosti dovršenog opšava.
|  |  | (r.š. 50cm) | m1 | 19 | 0
B | 1. | 4 | Dobava, transport i montaža horizontalnog oluka promjera 100 mm zajedno sa opšavom i spojnom odvodnom cijevi.
Oluk izvesti iz pocinčanog čeličnog lima, debljine 0,55mm, dužine cca 2,45m, a sve prema detaljima projektanta.
Obračun prema m1 kompletno izvedenog oluka, sa svim potrebnim radom, materijalom, pomoćnim materijalom i dijelovima, radnom skelom i sl.
|  |  |  | m1 | 9 | 0
B | I |  | LIMARSKI RADOVI UKUPNO: |  |  | 0

## BRAVARIJA
B | II |  | BRAVARSKI RADOVI
B | 2. | 1 | Dobava materijala, izrada i kompletna montaža s nadogradnjom vanjskog požarnog stubišta od prvog kata do potkrovlja, usvajajući oblikovanje i odabir profila prema postojećem stubištu: stupovi od profila 80/80/3 mm, nosive tetive od hladnooblikovanog profila "U" 140/50/3 mm, horizontalnih čel. profila 60/60/3 mm i vertikalnih spregova od šipki promjera d=12 mm. Podeste i gazišta stepenica izvesti iz tipskih POLO rešetki, u svemu kao postojeće stubište. Ogradu visine 120 cm izvesti od rukohvata iz cjev. profila Ø50mm i ispune od četiri horizontalne, odnosno kose prečke iz cjev. prof. Ø20mm, na nosivim stupovima stubišta. Stupovi se nastavljaju na postojeće stupove zavarivanjem, a tetive se zavaruju na stupove kao i na postojećem stubištu. Postojeću ogradu je potrebno na određenim mjestima prekrojiti; prerezati rukohvat na mjestima nastavka stupova i ponovno ga zavariti na produžene stupove. Na mjestu nastavka stubišnog kraka stubišta, ogradu je potrebno ukloniti što je obračunato u demontaži. Uračunato sve kompletno, sav rad i materijal za pričvršćenje i ugradbu, skela, dizalica i sl., te čišćenje. Antikorozivna zaštita dvokratnim premazom temeljnom bojom i završna obrada dvokratnim premazom lak bojom, u tonu prema postojećem stubištu. Obavezna je izrada radioničkih nacrta i usklađivanje detalja sa projektantom.
|  |  | POZ 1 | kom | 1 | 0
|  |  | POZ 1' | kom | 1 | 0
B | 2. | 2 | Dobava, izrada i kompletna montaža stepenastih čeličnih nosača za drvene stepenice (POS 2 i POS 2´). Nosači su od čeličnih profila kvadratičnog presjeka 60/60/3mm, postavljeni na osnom razmaku cca 60 cm. U stavku također uključiti izradu, dobavu te postavu pocinčanih čeličnih anker pločica dimenzija 10/10/5mm (100/100/5mm). Pločice sidriti u ab gredu, te pod na mjestima montaže čeličnih nosača. Izvodi se prema nacrtu i detaljnom uputstvu nadzornog inženjera.
Sve elemente nakon ugradnje farbati antikorozivnim premazom i uljanom bojom u dva premaza.
U cijenu obavezno uključiti i postavu i pripasavanje i sav pomoćni materijal.
Prije izvedbe uzeti izmjeru na licu mjesta.
Sve kompletno do pune funkcionalnosti.
|  |  | Čelični profili 60/60/3 mm | kg | 88.9 | 0
|  |  | Anker pločice 10/10/5 mm (100/100/5mm) | kom | 36 | 0
B | 2. | 3 | Izrada, dobava te postava svih elemenata ograde kod stubišta u predavaonama od stakla. Ograda će biti od sigurnosnog kaljenog i laminiranog stakla ukupne debljine d= 20 mm, prozirno staklo, visine 100 cm, izvedena bez stupova i rukohvata sa sakrivenim nosačima. Ukupna dužina ograde je 2.2 m. Montaža putem podnih i bočnih nosača, te upuštanjem u podlogu. Stavkom obuhvatiti i izradu satatičkog dokaza stabilnosti.
Prije izvedbe uzeti izmjeru na licu mjesta.
Obračun sa kompletnim osnovnim materijalom, postavom i pripasavanjem, svim pričvrsnim i spojnim materijal za montažu od nerđajućeg materijala. U cijeni stavke i izrada radioničkih nacrta.
|  |  |  | kom | 2 | 0
B | II |  | BRAVARSKI RADOVI - UKUPNO: |  |  | 0

## PVC_STOL
B | III |  | PVC STOLARIJA
B | 3. | 1 | Izrada, dostava i kompletna montaža s ugradbom PVC jednokrilnih zaokretnih punih revizijskih vratašca u građevinski otvor 74/74 cm. Vrata se ugrađuju u gipskartonski zid d=10 cm. Vrata su u boji i tonu po izboru projektanta. Izvedba prema shemi i detaljima proizvođača, uz odobrenje projektanta. Cijena uključuje kompletnu izvedbu s dostavom i montažom, sav pribor za ugradnju, kvaku, bravu i ključeve, lajsne i dr. do pune funkcionalnosti. Obavezna je izmjera otvora na objektu.
Sve prema shemi u prilogu.
|  |  | POZ 2 | kom | 4 | 0
B | 3. | 2 | Izrada, dobava i montaža PVC evakuacijskih vratiju u zidarskom otvoru 112/210 sa svim pripadajućim elementima. Ostakljenje dvostrukim low-e IZO staklom (lameliranim) punjenim argonom 6+12+6. Boja vratiju prema izboru projektanta. Okov standardni. Maksimalni dopušteni koeficijent prolaska topline U=1,4W/m2K za prozor, U=1,1W/m2K za ostakljenje. Stolariju ugraditi prema RAL ili jednakovrijednom standardu osiguranja kvalitete. Stavka uključuje ugradnju vanjske RAL trake (minimalnih karakteristika: Sd=0,02m, UV stabilnost 2 mjeseca, temperaturna stabilnost -40 do +80 C°) prije izrade termo fasade, te unutarnje RAL trake (minimalnih karakteristika: Sd=40m, aluminij na filcu, UV stabilnost 3 mjeseca, temperaturna stabilnost -40 do +80 C° ). Trake brtviti prema uputskvu proizvođača, brtvilima iz istog sistema. Unutarnju špaletu završno obraditi u skladu s postojećom završnom obradom. Obradu unutarnje špalete uračunati u cijenu stavke. Izraditi sve prema priloženim shemama stolarije. Izmjera na licu mjesta.
|  |  | POZ 1 | kom | 2 | 0
B | III |  | PVC STOLARIJA - UKUPNO: |  |  | 0

## DRVENA _STOL
B | IV |  | DRVENA STOLARIJA
B | 4. | 1 | Izrada,dostava i kompletna montaža s ugradbom drvenih jednokrilnih zaokretnih punih vratiju. Vrata se ugrađuju u gipskartonski zid d=15 cm. Dovratnik je iz punog drveta, završno obrađen poliuretanskim lakom u boji po izboru projektanta. Krilo je puno, obloženo prirodnim furnirom, lakirano tvornički u boji i tonu, sve po izboru projektanta. Izvedba prema shemi i detaljima proizvođača, uz odobrenje projektanta. Cijena uključuje kompletnu izvedbu s dostavom i montažom, sav pribor za ugradnju, kvaku, bravu i ključeve, lajsne, prag i dr. do pune funkcionalnosti. Obavezna je izmjera otvora na objektu.
Sve prema shemi u prilogu.
|  |  | POZ 1_81/215 | kom | 4 | 0
|  |  | POZ 2_90/209 | kom | 2 | 0
B | 4. | 2 | Dobava i ugradnja drvenog krovnog prozora dimenzija 64x140 cm, na visini od 1,4m, laminirano drvo zaštićeno bijelim lakom, izvana pokrovni profili od antracit-sivo bojanog aluminija (kao RAL Classic 7043), središnji ovjes, ručka za otvaranje s gornje strane, ventilacijski preklop, dvostruko brtvljenje, dvostruko energetsko sigurnosno staklo (6mm laminirano + 15mm argon + 4mm vanjsko kaljeno), Upr=1.3W/m2K (Ust=1.0W/m2K), Rpr=35 dB, ugraditi termo i hidroizolacijski set. U cijenu također uključiti dobavu i ugradnju opšava od aluminiskog lima za profilirane pokrove (crijep), te ugradnju zaštite od sunca u vidu rolo sjenila i vanjskih roleta. Unutarnja obrada špalete izvodi se od GK ploča u okviru GK radova. U cijeni i podkonstrukcija od J/S građe za ugradnju prozora između rogova. Potrebne mjere provjeriti na licu mjesta. Ugradnju izvršiti prema uputstvima proizvođača. Sve izvesti do potpune gotovosti i funkcionalnosti.
|  |  |  | kom | 24 | 0
B | IV |  | DRVENA STOLARIJA - UKUPNO: |  |  | 0

## GK
B | V |  | GIPSKARTONSKE OBLOGE I ZIDOVI
B | 5. | 1 | Izrada montažne obloge postojećeg nadozida vanjskog zida ukupne debljine d=12,5 cm: mineralna vuna d=10cm i standardne GK ploče u dva sloja d=2,5 cm.
Površina ploča punoplošno je gletana - priređena za ličenje.
Stavkom je obuhvaćena potkonstrukcija, obloga, pričvrsni pribor, bandaža i kitanje spojeva, ispuna kamenom vunom i završna obrada površina gletanjem. Također je uračunata i dobava i postava PE folije između GK ploča i mineralne vune.
|  |  |  | m2 | 65 | 0
B | 5. | 2 | Izrada montažne obloge bočnog zida krovnih kućica standardnim GK pločama u dva sloja d=2,5 cm.
Površina ploča punoplošno je gletana - priređena za ličenje.
Stavkom je obuhvaćena potkonstrukcija od CW profila, obloga, pričvrsni pribor, bandaža i kitanje spojeva, i završna obrada površina gletanjem. Također je uračunata i dobava i postava PE folije.
|  |  |  | m2 | 7 | 0
B | 5. | 3 | Izrada montažne obloge nadozidanog zida krovnih kućica standardnim GK pločama u dva sloja d=2,5cm.
Površina ploča punoplošno je gletana - priređena za ličenje.
Stavkom je obuhvaćena potkonstrukcija od CW profila, obloga, pričvrsni pribor, bandaža i kitanje spojeva, i završna obrada površina gletanjem.
|  |  |  | m2 | 6 | 0
B | 5. | 4 | Izrada montažnog pregradnog zida, u svrhu sakrivanja ventilacijskih kanala, debljine 10 cm gipskartonskim pločama sa pripadajučim slojevima: - GK standardna ploča u dva sloja d=2,5 cm - kamena vuna d=5cm - GK standardna ploča u dva sloja d=2,5 cm
Površina ploča punoplošno je gletana - priređena za ličenje.
Stavkom je obuhvaćena potkonstrukcija, obloga, pričvrsni pribor, bandaža i kitanje spojeva, ispuna kamenom vunom i završna obrada površina gletanjem. Također je uračunata i izvedba otvora za ugradnju revizijskih vratašca.
|  |  |  | m2 | 31 | 0
B | 5. | 5 | Izrada montažnog pregradnog zida, u svrhu sakrivanja ventilacijskih kanala, debljine 15 cm gipskartonskim pločama sa pripadajučim slojevima: - GK standardna ploča u dva sloja d=2,5 cm - kamena vuna d=5cm - zračni sloj d=5cm - GK standardna ploča u dva sloja d=2,5 cm
Površina ploča punoplošno je gletana - priređena za ličenje.
Stavkom je obuhvaćena potkonstrukcija, obloga, pričvrsni pribor, bandaža i kitanje spojeva, ispuna kamenom vunom i završna obrada površina gletanjem. Također je uračunata i izvedba otvora za ugradnju vrata.
|  |  |  | m2 | 65 | 0
B | 5. | 6 | Dobava i montaža spuštenog stropa predavaonica od akustik perforiranih GK ploča d=1,25 cm sa stražnjim kartonom, nejednolike perforacije 12/20/35R, cca 10%, αw=0,45 (L), razreda apsorpcije D. Ovjes do cca 55 cm. Ploče polagati na potkonstrukciju iz CW profila. Potkonstrukciju iznivelirati, a GK ploče postaviti poprečno i učvrstiti na potkonstrukciju samoureznim vijcima na max. razmaku od 17.0 cm. Sve spojeve s pregradnim zidovima i stropnim elementima izvesti u skladu s uputama proizvođača i projektanta. U stropu izvesti ojačanja za postavu strojarskih uređaja, sve prema dispoziciji uređaja – u toku izvođenja pregrade je nužno usklađivanje detalja postave s izvođačem strojarskih instalacija. Nakon montaže sve spojeve treba pregletati, te pažljivo obraditi. Konačna obrada ploča je impregnacija, gletanje i priprema za ličenje. Strop se izvodi na visini od 280 cm, u cijenu uključiti izvedbu radne skele. U cijenu također uključiti dobavu i postavu parne brane.
|  |  |  | m2 | 90 | 0
B | 5. | 7 | Dobava i montaža podgleda krovišta u predavaonicama od standardnih GK ploča u dva sloja d=2,5 cm. Ovjes se izvodi na drvenu konstrukciju krovišta. Ploče polagati na potkonstrukciju iz CW profila. Potkonstrukciju iznivelirati, a knauf ploče postaviti poprečno i učvrstiti na potkonstrukciju samoureznim vijcima na max. razmaku od 17.0 cm. Sve spojeve s pregradnim zidovima i stropnim elementima izvesti u skladu s uputama proizvođača i projektanta. Nakon montaže sve spojeve treba pregletati, te pažljivo obraditi. Konačna obrada ploča je impregnacija, gletanje i priprema za ličenje. Podgled se izvodi do visine od 280 cm, u cijenu uključiti izvedbu radne skele. U cijenu također uključiti dobavu i postavu PE folije.
|  |  |  | m2 | 280 | 0
B | 5. | 8 | Dobava i montaža podgleda krovišta u predavaonicama od akustik perforiranih GK ploča d=1,25 cm sa stražnjim kartonom, nejednolike perforacije 12/20/35R, cca 10%, αw=0,45 (L), razreda apsorpcije D. Ovjes se izvodi na drvenu konstrukciju krovišta. Ploče polagati na potkonstrukciju iz CW profila. Potkonstrukciju iznivelirati, a GK ploče postaviti poprečno i učvrstiti na potkonstrukciju samoureznim vijcima na max. razmaku od 17.0 cm. Sve spojeve s pregradnim zidovima i stropnim elementima izvesti u skladu s uputama proizvođača i projektanta. Nakon montaže sve spojeve treba pregletati, te pažljivo obraditi. Konačna obrada ploča je impregnacija, gletanje i priprema za ličenje. Podgled se izvodi do visine od 280 cm, u cijenu uključiti izvedbu radne skele. U cijenu također uključiti dobavu i postavu PE folije.
|  |  |  | m2 | 100 | 0
B | 5. | 9 | Dobava i montaža podgleda krovišta krovnih kućica od standardnih GK ploča u dva sloja d=2,5 cm. Ovjes se izvodi na drvenu konstrukciju krovišta. Ploče polagati na potkonstrukciju iz CW profila. Potkonstrukciju iznivelirati, a GK ploče postaviti poprečno i učvrstiti na potkonstrukciju samoureznim vijcima na max. razmaku od 17.0 cm. Sve spojeve s pregradnim zidovima i stropnim elementima izvesti u skladu s uputama proizvođača i projektanta. Nakon montaže sve spojeve treba pregletati, te pažljivo obraditi. Konačna obrada ploča je impregnacija, gletanje i priprema za ličenje. Podgled se izvodi do visine od 270 cm, u cijenu uključiti izvedbu radne skele. U cijenu također uključiti dobavu i postavu PE folije.
|  |  |  | m2 | 10 | 0
B | V |  | GIPS KARTONSKI RADOVI - UKUPNO: |  |  | 0

## POD
B | VI |  | PODOPOLAGAČKI RADOVI
B | 6. | 1 | Izrada, dobava i postava parketa na pod predavaonica - dužice, daščanog poda od prvoklasnog drveta (hrast), debljine 21 mm, širine 40 mm dužine 40 cm. Parketne daske moraju biti ujednačene strukture u klasi standard, bez čvorova i pukotina. Rubno uz zidove položiti lajsne cca 55x100 mm, složenog presjeka sa perforacijama (za odzračivanje). Parket se polaže, ljepljenjem odgovarajućim ljepilom, na potpuno suhu, čistu i ravnu površinu polumontažnog bijelog poda. U cijenu uključiti trokratno brušenje i trokratno lakiranje parketa, polumat poliuretanskim lakom.
Stavka uključuje sve navedeno, sve potrebne radnje, sav pomoćni i spojni materijal, i sl., sve do potpune gotovosti.
|  |  |  | m2 | 380 | 0
|  |  | lajsna | m1 | 110 | 0
B | 6. | 2 | Izrada, dobava i postava slojeva poda ulaznog prostora predavaonica kao što slijedi:
ploče od drvenih vlakana d=7cm, gustoće=140-220 kg/m3
suhi estrih d=2 cm
parket, dužice, daščanog poda od prvoklasnog drveta (hrast), debljine 21 mm, širine 40 mm dužine 40 cm. Parketne daske moraju biti ujednačene strukture, bez čvorova i pukotina u klasi standard. Rubno uz zidove položiti lajsne cca 55x100 mm, složenog presjeka sa perforacijama (za odzračivanje). Parket se polaže, ljepljenjem odgovarajućim ljepilom, na potpuno suhu, čistu i ravnu površinu suhog estriha. U cijenu uključiti trokratno brušenje i trokratno lakiranje parketa, polumat poliuretanskim lakom.
Stavka uključuje sve navedeno, sve potrebne radnje, sav pomoćni i spojni materijal, i sl., sve do potpune gotovosti.
|  |  |  | m2 | 8 | 0
|  |  | lajsna | m1 | 6 | 0
B | 6. | 3 | Izrada, dobava i postava drvenih stepenica u predavaonama na čelične stepeničaste nosače te zatvaranje bočne strane podesta - daske od prvoklasnog dužinski i širinski spajanog drveta (hrast), debljine- gazišta 30 mm i čela 20 mm. Daske moraju biti ujednačene strukture, bez čvorova i pukotina, u čitavoj dužini i širini gazišta. U cijenu uključiti trokratno brušenje i trokratno lakiranje parketa, polumat poliuretanskim lakom.
Obračun sa kompletnim osnovnim materijalom i postavom i pripasavanjem, svim pričvrsnim i spojnim materijal za montažu. Sve izvesti do potpune gotovovosti.
|  |  |  | m2 | 12 | 0
B | 6. | 4 | Popravak parketa na mjestima zahvata - dužice, daščanog poda od prvoklasnog drveta (hrast), debljine 22 mm, širine 50 mm dužine 50-60 cm. Parketne daske moraju biti ujednačene strukture, bez čvorova i pukotina. Rubno uz zidove položiti lajsne cca 55x100 mm, složenog presjeka sa perforacijama (za odzračivanje). Parket se polaže, ljepljenjem odgovarajućim ljepilom, na potpuno suhu, čistu i ravnu površinu polumontažnog bijelog poda. U cijenu uključiti trokratno brušenje i trokratno lakiranje parketa, polumat poliuretanskim lakom.
Stavka uključuje sve navedeno, sve potrebne radnje, sav pomoćni i spojni materijal, i sl., sve do potpune gotovosti.
|  |  |  | m2 | 5 | 0
B | VI |  | PODOPOLAGAČKI RADOVI - UKUPNO: |  |  | 0

## SOBOSLIK_LIC
B | VII |  | SOBOSLIKARSKO - LIČILAČKI RADOVI
B | 7. | 1 | Ličenje zidova disperzivnim bojama u boji prema izboru projektanta - podloga gipskartonske ploče
Gletanje gips - kartonskih ploča obuhvaćeno u GK radovima i ne ulazi u cijenu ove stavke.
Stavka obuhvaća: čiščenje cjelokupne površine, temeljni premaz - impregnacija i disperzivnu boju 3X
Radovi na visini cca 2,50 m, izvoditi prema uputstvu proizvođača.
U stavci uključen kompletan materijal, radna skela i rad.
|  |  |  | m2 | 275 | 0
B | 7. | 2 | Ličenje stropova disperzivnim bojama u boji prema izboru projektanta - podloga gipskartonske ploče.
Gletanje gips - kartonskih ploča obuhvaćeno u GK radovima i ne ulazi u cijenu ove stavke.
Stavka obuhvaća: čiščenje cjelokupne površine, temeljni premaz - impregnacija i disperzivnu boju 3X
Radovi na visini cca 2,50 m, izvoditi prema uputstvu proizvođača.
U stavci uključen kompletan materijal, radna skela i rad.
|  |  |  | m2 | 90 | 0
B | 7. | 3 | Ličenje kosih stropova disperzivnim bojama u boji prema izboru projektanta - podloga gipskartonske ploče.
Gletanje gips - kartonskih ploča obuhvaćeno u GK radovima i ne ulazi u cijenu ove stavke.
Stavka obuhvaća: čiščenje cjelokupne površine, temeljni premaz - impregnacija i disperzivnu boju 3X
Radovi na visini cca 2,50 m, izvoditi prema uputstvu proizvođača.
U stavci uključen kompletan materijal, radna skela i rad.
|  |  | Obračun po m2 stvarne površine | m2 | 380 | 0
B | VII |  | SOBOSLIKARSKO - LIČILAČKI RADOVI - UKUPNO: |  |  | 0

## FASADERSKI
B | VIII |  | FASADERSKI RADOVI
B | 8. | 1 | Izrada i dobava kompletnog ETICS sustava fasade. Sve spojeve profila s zidom premazati masom za brtvljenje ili poljepiti trakama za brtvljenje, kako bi se osigurala zrakonepropusnost fasadnog sustava. Fasadne ploče od mineralne vune debljine min 12 cm (toplinski koeficijenti min. kao prema projektu) na prethodno pripremljenu podlogu ljepiti sa utoškom materijala prema preporuci proizvođača, te tiplati pričvrsnicama minimalne dužine 195mm. Sve zazore ispuniti s brtvenom masom istog sustava. Radi prekida točkastih toplinskih mostova tiple završiti sa EPS čepovima. Sve spojeve sa drugim materijalima izvesti zrakotijesno trakama za brtvljenje. Armiranje izvesti prema uputi proizvođača, a ne manjom od 4 mm, s utopljenom armaturnom mrežicom. Obavezna je ugradnja mrežica za ojačanje dijagonala otvora i kutnih mrežica za špalete. Sve kuteve dodatno armirati sa kutnim profilima iz istog sustava. Prije nanošenja završnog sloja žbuke kompletnu površinu potrebno je impregnirati. Završni sloj žbuke izvesti u tonu kao postojeća zgrada.
U cijenu uključiti nabavu svog materijala i izvedbu komplet svih navedenih slojeva, te radnu skelu. Sve izvesti do potpune gotovosti.
|  |  |  | m2 | 6 | 0
B | VIII |  | FASADERSKI RADOVI - UKUPNO: |  |  | 0