## troskovnik
SVEUČILIŠTE SJEVER, SC VARAŽDIN, JURJA KRIŽANIĆA 31B, VARAŽDIN |  | PRILOG II TROŠKOVNIK LABORATORIJSKA OPREMA ZA POTREBE ODJELA ZA MULTIMEDIJU
TROŠKOVNIK LABORATORIJSKI NAMJEŠTAJ-ODJEL ZA SESTRINSTVO | Artikl i opis | Ime proizvođača proizvoda koji se nudi | Model proizvoda koji se nudi | Količina | Jedinična cijena | Ukupno bez PDV-a
1. | Digitalni studijski tonski stol 32-kanalni mikser FLEKS DSP Engine s dvije jezgre 40 kanala za mix, 26 mix sabirnica i 286 simultanih DSP procesa 4 stereo efekta Na svim ulaznim kanalima i glavnim sabirnicama "Fat Channel" procesiranje (64k64) kanala za USB snimanje, 128 kanala AOIP sučelje AVB fleksibilne opcije usmjeravanja signala 32 motorizirana klizna regulatora Integracija sa DAW sustavom, kontrola fader-a i transporta Audio ulazi/izlazi,najmanje: • 16 XLR mikrofonskih analognih ulaza • 16 kombo XLR/TRS mikrofonsko/linijskih analognih ulaza • 16 linijskih izlaza, 12 XLR + 4 TRS • izlaz za monitore • AES izlaz • ulaz za dogovorni mikrofon • Ethernet sučelje za kontrolu Frekvencijski odziv: +0 / - 1dB, 20Hz - 20kHz Dimenzije : max 824 x 584 x 170 mm ( Š x D x V ) Model kao: Presonus StudioLive 32 |  |  | 1
2. | Profesionalni studijski aktivni audio monitor Dvostazni (10" NF + 1"mm VF) Zasebna pojačala za svaki frek. pojas (250W + 150W) Frekvencijski raspon: ± 2.5 dB (40 Hz - 20 kHz), 33 Hz - 23 kHz (-6 dB) max. SPL@1m: 114dB Simetrična ulazna priključnica, digitalni AES/EBU ulaz Dimenzije: max 495 x 320 x 290 mm (V x Š x D) Funkcija automatskog stand-by prilikom duže odsutnosti signala Integrirani DSP modul za korekciju frekvencijske karakteristike sa mogućnošću umrežavanja u Stereo ili višekanalne Surround sustave Komplet sa mikrofonom, USB sučeljem i Programskim paketom za kalibraciju Model kao: GENELEC 1032 CPM |  |  | 2
3. | Studijski mini aktivni audio monitor Komponenta: cca 5,25" Pojačalo: 60 W Frekvencijski raspon: min 90Hz - 17000Hz max. SPL@1m: min 104dB Simetrična ulazna priključnica: Combo XLR, 1/4" TRS Dimenzije: max 165mm x 165mm x 165mm (V x Š x D) Model kao: AVANTONE ELECTRONIC MIXCUBES ACTIVE |  |  | 1
4. | Studijski dogovorni audio monitor Komponenta: cca 5,25" + 1/2" Pojačalo: 80 W Frekvencijski raspon: min 60 Hz to 23 kHz Mikrofonsko i linijsko prepojačalo Simetrična ulazna priključnica: XLR Model kao: Behringer CE500A-BK |  |  | 1
5. | Režijski kontroler za monitore Broj ulaza: min. 2x2x Simetrični TRS 6,3mm + 1 Stereo nesimetrični 3,5mm Broj izlaza: min. 2x2xSimetrični TRS 6.3mm, + min. 1 mono simetrični za Sub Izlaz za sluačlice sa regulatorom glasnoće Ostale funkcije, regulator glasnoće sa mute i dim tipkom, okretanje faze Tipke za odabir ulaza i izlaza za preslušavanje Model kao: Drawmer CMC-2 |  |  | 1
6. | Kontroler za Audio radne stanice USB kontroler - podrška za Mac Os i Windows Sučelje sa 12 enkodera, Kliznim motoriziranim regulatorom i Jog wheel-om Potpuna intergacija sa Cubase-om sa mogućnošću integracije i sa drugim DAW programskim paketima Tipke za upravljanje sa tranportom Tipke za fukncije po kanalu solo, mute, record, autmatizacija i sl. 4 dodatna slobodno programabilna gumba Dimenzije: 284 x 72 x 185 mm Masa: 1.5kg Model kao: Steinberg CC 121 |  |  | 1
7. | Višekanalno pojačalo za slušalice Broj kanala: najmanje 8 stereo kanala Snaga po kanalu: minimalno 250mW + 250mW @ 32ohm Broj ulaza: minimalno 2 stereo ulaza za korišternje kao distribucija i 8 stereo ulaza (za svaki kanal jedan) Kontrola glasnoće za svaki kanal pojedinačno Model kao: Tascam MH-8 |  |  | 1
8. | Studijske slušalice Zatvorene dinamičke slušalice visokih performansi Efikasnost: 115dB/V Impedancija: min. 32ohm THD: <1% Priključni kabel: 2,5m Model kao: AKG K 77 |  |  | 8
9. | Višeparični mikrofonski kabel sa priključnom kutijom Minimalno 12 parica, svaka parica simetrična sa min. 2x0.22mm2 + oplet Priključna kuija sa min. 8 ženskih i 4 muške XLR 3-pin priključnice Na drugom kraju min. 8 muških i 4 ženske XLR 3-pin kabelske priklučnice Sve priključnice označene brojem |  |  | 2
10. | Stereo komplet - kondenzatorski mikrofoni s velikom Višenamjenski kondenzatorski mikrofon sa velikom dijafragmom promjenjivih polarnih karakteristika: kardioida, hiperkardioida, omnidirekcionalni, bidirekcionalni Frekvencijski odziv: 20 Hz ... 20 kHz Osjetljivost: 20 mV/Pa SNR : 81 dB Model kao: AKG C 214 |  |  | 1
11. | Kondenzatorski mikrofon s velikom dijafragmom Višenamjenski kondenzatorski mikrofon sa duplom velikom dijafragmom promjenjivih polarnih karakteristika: kardioida, hiperkardioida, omnidirekcionalni, bidirekcionalni Frekvencijski odziv: 20 Hz ... 20 kHz Osjetljivost: minimalno 23 mV/Pa SNR : minimalno 88 dB-A MAX SPL (0.5% THD): minimalno 140 dB Model kao: AKG C 414 XLS |  |  | 1
12. | Kondenzatorski mikrofon za ozvučavanje instrumenata Kondenzatorski mikrofon sa malom dijafragmom, kardioida za ozvučavanje: žičanih instrumenata gudačkih intrumenata udaraljki Frekvencijski odziv: najmanje od 20 Hz do 20 kHz Osjetljivost: najmanje 9 mV/Pa (-41 dBV) SNR : najmanje 76 dB Model kao: AKG C 451 B |  |  | 2
13. | Kondenzatorski mikrofon sa malom dijafragmom Kapsula 0,50" Polarna karakteristika: Kardioida Raspon frekvencija 20Hz - 20kHz Izlazna impedancija 100Ω Maksimalni SPL 143dBSPL Maksimalna izlazna razina 13,9mV (@ 1kHz, 1% THD pri 1KΩ opterećenju) Osjetljivost -38.0dB Volt / Pascal (12.00mV @ 94 dB SPL) +/- 2 dB @ 1kHz Masa 101.00g Dimenzije 118.00mm x 20.00mm x 20.00mm Model kao: Rode NT-5 |  |  | 1
14. | Upareni studijski kondenzatorski mikrofoni Tip kapsule: kondenzatorska, 16 mm promjer Polarni uzorak: kardioida Osjetljivost (@ 1 kHz): -41 dBV (0 dBV = 1 V / Pa) Frekvencijski odziv: 20 Hz do 20 kHz Dodatna Atenuacija: −10 dB Visokopropusni filter: 6 dB / okt. @ 120 Hz Maks. SPL (≤ 1% THD @ 1 kHz): 140 dB (0 dB), 150 dB (sa atenuatorom −10 dB) Odnos signal/šum: 75 dB Model kao: Behringer C-2 stereo par |  |  | 1
15. | Kondenzatorski mikrofon Tip: kondenzatorski, Dijafragma 18 mm Izmjenjive kapsule: 1x Omnidirekcionalna, 1xKardioida Osjetljivost (pri 1 kHz) Cardioid: -38 dBV (0 dBV = 1 V / Pa), 12,6 mV/Pa Osjetljivost (pri 1 kHz) Omni: -40 dBV (0 dBV = 1 V / Pa), 10 mV / Pa Dodatna Atenuacija: −10 dB Visokopropusni filter: 6 dB / okt. @ 120 Hz Maks. SPL (≤ 1% THD @ 1 kHz): 140 dB (0 dB), 150 dB (sa atenuatorom −10 dB) Odnos signal/šum: 78 dB A 76 dB A Model kao: Behringer B-5 |  |  | 4
16. | Mikrofonski stalak Preklopna ruka: jednodijelni dizajn Duljina ruke: 805 mm Visina: od 900 do 1.600 mm Konstrukcija nogu: sklopive tri noge Materijal: čelik Veličina u preklopu: 105 x 85 x 960 mm Navojni konektor: 3/8 " Boja: crna Masa: 2,32 kg Model kao: K&M 27105 |  |  | 6
17. | Mikrofonski stalak sa teleskopskom rukom Preklopna ruka: teleskopski dizajn od dva dijela Duljina ruke: od 425 do 725 mm Visina: od 925 do 1.630 mm Konstrukcija nogu: sklopive tri noge Materijal: čelik Veličina u preklopu: 96 x 85 x 985 mm Posebne karakteristike: podloga od livenog cinka Navojni konektor: 3/8 " Boja: crna Masa: 2,98 kg Model kao: K&M 21081 |  |  | 2
18. | Niski mikrofonski stalak Posebnost: Izrazito niska konstrukcija (za bas bubanj, pojačala i sl.) Baza sa tri sklopive noge Masa: 1,9 kg Navojni: 3/8 " Visina: 280 mm Materijal: Čelik Duljina ruke: 525 mm Boja: crna Model kao: K&M 2591 |  |  | 2
19. | Mobilni višekanalni snimač Mediji za snimanje: SD (512MB do 2GB) / SDHC kartica (4GB do 32GB) Min. 8 XLR/TRS kombo mikrofonsko/linijskih ulaza Nominalna ulazna razina mikrofna - 14 dBu Nominalna ulazna razina linije + 4 dBu min 1x STEREO izlaz i dodatni izlaz za monitore Kompaktni prijenosni višekanalni snimač Mogućnost snimanja min. 8 mikrofona istovremeno Ukupan broj kanala min. 32 Svi kanali sa ekvalizatorom i dinamičkim procesorom Min. 2 ugrađena multiefekta Tipke za kontrolu transporta, mogućnost postavljanja marker, označavanje regije za repordukciju i sl. Mogućnost miksanja i snimanja "mixdown"-a Dimenzije (Š × V × D) 514 × 104 × 340 mm Masa 6,2 kg Komplet sa transportnom torbom Model kao: Tascam DP-32SD + Gator |  |  | 1
20. | Mikrofonski kabel 5m XLR/XLR Kabel kao Mogami 2582 sa Neutrik NC3FXX/NC3MXX priključnicama |  |  | 10
21. | Mikrofonski kabel 7m XLR/XLR Kabel kao Mogami 2582 sa Neutrik NC3FXX/NC3MXX priključnicama |  |  | 10
22. | Adapter kablovi 1,5 XLR/JACK Kabel kao Mogami 2582 sa Neutrik NC3FXX/NP3X priključnicama |  |  | 10
23. | Adapter kablovi 3 m XLR/JACK Kabel kao Mogami 2582 sa Neutrik NC3FXX/NP3X priključnicama |  |  | 10
24. | Edukacijski porgamski paketi za oblikovanje zvuka i audio produkciju
| Steinberg Wavelab 9 EDU trajna licenca |  |  | 1
| Steinberg Cubase 10.5 EDU trajna licenca |  |  | 1
| Steinberg Absolute VSTi Collection 3 EDU trajna licenca |  |  | 1
| ključevi za Steinberg |  |  | 3
| Ableton 10 Suite EDU trajna licenca |  |  | 1
| AVID protools 12 EDU trajna licenca |  |  | 1
Native Instruments Komplete 12 Ultimate
25. | Ritam mašina/kontroler Integrirani hardwaresko/software-ski produkcijski sustav. Sampler, aranžer, mixer… Baza Sample-ova od 8 GB 25 kvalitetnih studijskih i kreativnih efekata-a, uključujući filter, EQ, delay, reverb i kompresor… 2 ekrana u boji visoke rezolucije za precizno rezanje uzoraka, podešavanje, uređivanje nota, miješanje, pregledavanje 16 velikih, ultra osjetljivih pad-ova olakšavaju sviranje s dvije ruke 96 kHz / 24-bitno audio sučelje s 2 x ¼ ”TRS linijskim izlazima, 2 x ¼” TRS linijski ulazi, stereo izlaz za slušalice 1 x MIDI ulaz, 1 x MIDI izlaz; 1 x Footswitch 8 enkodera osjetljivih na dodir za podešavanje parametara Napajanje putem USB 2.0 ili s vanjskim 15V 1.2A napajanjem Kompatibilno je sa svim glavnim DAW-ovima (uključujući Ableton Live, Logic Pro, Cubase, GarageBand, FL Studio, Avid Pro Tools, PreSonus Studio One i više) kao VST, Audio Units ili AAX 32 i AAX 64 Dimenzije: 320 mm x 301 mm x 41 mm Masa: 2.2 kg Model kao: Native Maschine |  |  | 1
26. | Midi klavijatura i kontroler Kontroler/klavijatura za virtualne instrumente 88 tipka sa "Hamer Action" i "aftertouch" funkcijama Pitch i Mod kontroleri sa dodatnom trakom osjetljivom na dodir za kontrolu ekspresije Unaprijed mapirana kontrola KOMPLETE instrumenata i efekata, Native Kontrol Standard (NKS) Potpuna podrška za VSTi Dva zaslona visoke rezolucije u boji za pregledavanje, podešavanje parametara Višenamjenska RGB signalizacija na svakoj tipki Integracija s uključenim MASCHINE Essentials i potpunim MASCHINE programskim paketom Intuitivna kontrola nad Logic Pro X, Ableton Live, GarageBand, Cubase i Nuendo Dva konfigurabilna ulaza za kontrolne pedale MIDI ulaz / izlaz, USB 2.0 Uključuje KOMPLETE 12 SELECT - 14 vrhunskih instrumenata i efekata, uključujući MASSIVE, MONARK i GENTLEMAN. Dimenzije: 1006 x 297 x 84 mm Masa: 13,2kg Model kao: Native Instruments Komplete Kontrol S88 MKII |  |  | 1
27. | Zvučna kartica 2-kanalni USB 2.0 audio interfejs sa selektivnim Rupert Neve Designs ulaznim transformatorima, ulaznim transformatorima, hi-Z instrumentalnim ulazima, MIDI ulazom/izlazom, te dodatnim softverom za Mac/PC/iOS uređaje. 2 D-PRE mikrofonske predpojačala klase A Model kao: Steinberg UR-RT2 |  |  | 1
UKUPNO BEZ PDV-A:
PDV:
UKUPNO S PDV-OM:
Napomene:
Ponuditelj:
U _________________________, dana _______________ godine.
______________________________________
(ime i prezime odgovorne osobe ponuditelja)
(MP)
______________________________________
(potpis odgovorne osobe ponuditelja)