## List1
SVEUČILIŠTE SJEVER | [7 empty] | PRILOG II
Sveučilišni centar Varaždin
TEHNIČKA SPECIFIKACIJA
ZA NABAVU 3D PRINTERA I MATERIJALA ZA 3D PRINTERE SVEUČILIŠTA SJEVER
3D printer i materijali za 3D printere |  | Minimalne tehničke karakteristike | Specifikacije ponuđenog |  | Količina |  | Cijena bez PDV-a za 1 kom | Ukupno za stavku
Tip 1 Anycubic I3 Mega 3D Printer All-Metal Ultrabase Industrial Grade TFT | Tehnologija | FDM |  |  | 1 | kom |  | 0
| Volumen gradnje | 210x210x205 mm
| Rezolucija ispisa | 50 mikrona
| Promjer mlaznice | 0.4 mm
Debljina sloja |  | 0,005-0,3 mm
Brzina tiska |  | 20 - 100mm/s (60mm/s)
| Lcd zaslon | Da
| Podržavajući materijali | ABS,HIPS,PLA,Wood
| Ekstruder | 1
| Uključen software | Da
| Podržani operativni sustav | Windows
| Promjer materijala | 1,75mm
| Priključci | USB, SD kartica
| Podržani formati | AMF,DAE,G-code,OBJ,STL
Tip 2 | Tehnologija | DLP |  |  | 1 | kom |  | 0
Anycubic Photon | Volumen gradnje | 115x65x155 mm
| Rezolucija ispisa | 0,025 – 0,10mm
| Preciznost položaja | 0,0001 mm
| Lcd zaslon | Da
| Podržani materijali | 405 nm smola
Priključci |  | USB
Uključen software |  | Da
| Podržani formati | STL, OBJ
| Podržani operativni sustav | Windows
Tip 3 | Tehnologija | FFF - FDM - LPD |  |  | 1 | kom |  | 0
Creality CR-10 S5 | Lcd zaslon | Da
| Podržani operativni sustav | Windows
| Eksruder | 1
| Podržani priključci | Usb, sd kartica
Podržani formati |  | STL, OBJ
Promjer mlaznice |  | 0,4 mm
| Promjer filamenata | 1,75 mm
| Radna površina | 500 x 500 x 500 mm
Tip 4 | Tehnologija | LFS |  |  | 1 | kom |  | 0
Formlabs Form 3 | Rezolucija lasera | 85 mikrona
| Volumen gradnje | 145 × 145 × 185 mm
| Debljina sloja | 25-300 mikrona
| Podržani priključci | Usb, Wi fi
| Lcd zaslon | Da
| Xy rezolucija | 25 mikrona
Dimenzije uređaja |  | 40.5 × 37.5 × 53 cm
Tip 5 | Tehnologija | UV LCD |  |  | 1 | kom |  | 0
Zortrax Inkspire | Lcd zaslon | Da
| Podržani operativni sustav | Windows
| Podržani priključci | USB, WI FI
| Podržani formati | STL, OBJ
Minimalna visina sloja |  | 25 µm
Radna površina |  | 74 x 132 x 175 mm
| Debljina sloja | 25,50,100 mikrona
| Brzina ispisa | 20-36 mm/h
Materijal TIP 1 | Boja | bijela 10kg |  |  | 30 | kg |  | 0
Devil Design PLA 1.75 mm 1 kg | Boja | crvena 2kg
| Boja | zelena 1kg
| Boja | plava 1kg
| Boja | crna 8kg
| Boja | svjetlo plava 1kg
Boja |  | siva 1kg
Boja |  | smeđa 1kg
| Boja | narančasta 1kg
| Boja | ljubičasta 1kg
| Boja | pink 1kg
| Boja | svjetlo zelena 1kg
| Boja | žuta 1kg
Materijal Tip 2 | Boja | Bijela 15kg |  |  | 15 | kg |  | 0
Devil Design PLA 2.8 mm 1 kg
Materijal Tip 3 | Boja | Bijela 6l |  |  | 6 | l |  | 0
Zortrax Resin Basic 1 L
Materijal Tip 4 | Boja | Bijela 6kg |  |  | 6 | kg |  | 0
Formlabs Standard 1 kg
Dostava i montaža uključena u cijenu
[5 empty] | Cijena ponude: |  | 0
PDV:
Ukupna cijena ponude:
U __________________________, dana __________________________ 2019. godine.
(potpis ovlaštene osobe i pečat ponuditelja)