## Sheet1
SVEUČILIŠTE SJEVER
Sveučilišni centar Varaždin
TROŠKOVNIK - TEHNIČKA SPECIFIKACIJA
U PREDMETU NABAVE: 3D printer
| Minimalne tehničke karakteristike | Specifikacije i opis ponuđenog |  | Količina | Cijena bez PDV-a za 1 kom
Izvedba uređaja | FDM Tehnologija 3d ispisa |  |  | 1
Opcije gradivog materijala: PLA, PETG, NYLON, TOUGH, PETG ESD, SEBS 95A, NYLON CF, NYLON 12 CF, PETG CARBON FIBER Potporni materijal: PVA (topiv u vodi)
1) Zasebna glava (ekstruder) za gradivni i potporni materijal, 2) Ektruder za korištenje kompozitnog materijala 3) Zasebna glava (ekstruder) za ispis materijala drugih proizvođača
Dva spremnika za materijal
Grijana radna komora (do 60°)
Upravljanje uređaja ekranom osjetljivim na dodir veličine 5"
Radni volumen:XYZ): 190 x 190 x 196 mm (za korištenje jedne print glave); 152 x 190 x 196 mm (za korištenje obje print glave)
Debljina sloja: 0.02 mm - 0.400 mm
Mrežno spajanje: USB Drive, USB, Ethernet WiFi Software: MakerBot Print, MakerBot Mobile
Tehnička dokumentacija | Tehnička dokumentacija uređaja mora biti na hrvatskom i/ili engleskom jeziku. Podrška mora biti osigurana preko telefona, emaila ili udaljenog spajanja na računalo, u trajanju od minimalno 12 mjeseca
Puštanje u rad | Puštanje u rad i trening minimalno jednog operatera na mjestu isporuke (Sveučilišni centar Varaždin)
Dimenzije uređaja (DxVxŠ) i max težina | Dimenzije i težina : 437 x 649 x 413 mm; 29.5 kg
Jamstvo i obvezni servis | Minimalno12 mjeseca uz ovlašteni servis i m+C15:G44ogućnost održavanja u Republici Hrvatskoj te upute za upotrebu na hrvatskom jeziku. Obvezni servis u jamstvenom roku.
PDV |  |  |  |  | 0
SVEUKUPNO SA PDV-om U HRK |  |  |  |  | 0
U ____________________________________ dana___________________________2022.g.
___________________________________________________________
Ime, prezime i potpis odgovorne osobe