## List1
| Sveučilište Sjever |  |  | Prilog II
Troškovnik - tehnička specifikacija u predmetu nabave: Laboratorijska oprema (autoklav, rotacijski uparivač i kriospremnik)
Naziv opreme | Opis predmeta nabave | Opis ponuđenog proizvoda (marka, model, ispunjavnje tehničkih specifikacija) | Količina (kom) | Jedinična cijena bez PDV-a
1. Autoklav | 1.1. Primjenjiv za parnu sterilizaciju tekućih i krutih medija |  | 1 | 0
1.2. Volumen kondenzatora: 40 L ili više
1.3. Broj košara: 2
1.4. Područje temperature sterilizacije: minimalno od 105 do 135°C
1.5. Sigurnosni sustav poklopaca
1.7. Unaprijed memorirani programi za sigurnu sterilizaciju
1.6. Temperaturni senzor za mjerenje točne temperature u tekućinama
1.7. Sigurnosni ventil protiv previsokog tlaka
1.8. Manometar za tlak u komori
1.9. Komora izrađena od nehrđajućeg čelika
1.10. Frakcionirani ispušni sustav za osjetljive materijale
1.11. Jamstvo: 12 mjeseci ili više
1.12. U cijenu je uključena doprema, instalacija i puštanje u rad od strane proizvođača ili ovlaštenog servisera
2. Rotacijski uparivač | 2.1. Membranska vakuum pumpa otporna na kemikalije |  | 1 | 0
2.2. Konačni tlak: 2 mbara ili manje
2.3. Brzina pumpe: minimalno 1,30 m3/h
2.4. Razina buke: maksimalno 54 dB
2.5. Automatska kontrola vakuuma i načina rada pumpe
2.6. Integrirani regulator vakuuma
2.7. Vertikalno hladilo
2.8. Automatska kontrola količine vode za hlađenje
2.9. Rashladna površina: minimalno 1500 cm3
2.9. Integrirana biblioteka otapala s unaprijed postavljenih otapala i opcijom proširenja
2.10. Motorizirano dizalo s funkcijom sigurnosnog zaustavljanja
2.11. Raspon broja okretaja: minimalno 5 - 300 o/min
2.12. Reverzibilan smjer vrtnje
2.13.Sigurnosna grijaća kupka
2.14. Zapremnina grijaće kupke: max 4 L
2.15. Zaštita od kuhanja
2.16. Tajmer
2.17. RS 232 sučelje
2.18. Klasa zaštite prema DIN EN 60529 IP 20
2.19. Jamstvo: 12 mjeseci ili više
2.20. U cijenu je uključena doprema, instalacija i puštanje u rad od strane proizvođača ili ovlaštenog servisera
3. Kriospremnik (spremnik za tekući dušik) | 3.1. Spremnik za čuvanje stanica u kriotubicama |  | 1 | 0
3.2. Spremnik od nehrđajućeg čelika
3.3. Korisni volumen spremnika za tekući dušik: minimalno 20L
3.4. Promjer otvora na spremniku: maksimalno 50 mm
3.5. Dnevno isparavanje tekućeg dušika: maksimalno 0,09L / dan
3.6 Statično / dinamično vrijeme čuvanja: minimalno 225 / 140 dana
3.7. Uključeni označeni nosači s utorima za kriotubice
3.8. Uključen kompatibilan nosač s kotačićima za spremnik
3.9. Jamstvo: 12 mjeseci ili više
3.10. U cijenu je uključena doprema
|  |  | Ukupno bez PDV-a | 0
|  |  | PDV | 0
|  |  | Sveukupno HRK sa PDV-om | 0
U______________________________dana______________2022.g.
|  | M.P. | Ime i prezime, potpis odgovorne osobe ponuditelja