## Tender
SVEUČILIŠTE SJEVER
Sveučilišni centar Varaždin
TEHNIČKA SPECIFIKACIJA
ZA NABAVU OPREME ZA IZVOĐENJE NASTAVE ODJELA ZA STROJARSTVO
Uređaj za mehaničko ispitivanje materijala |  | Minimalne tehničke karakteristike | Specifikacije istovrijednog (u koliko se nudi) | Količina |  | Cijena bez PDV-a za 1 kom | Ukupno za stavku
Izvedba uređaja: |  | Uređaj služi za provedbu pseudostatičkih vlačnih, tlačnih i savojnih ispitivanja materijala s ciljem utvrđivanja mehaničkih svojstava. Sastoji se od uređaja i nastavaka za rastezanje, pritisak i savijanje na sobnoj temperaturi te pripadne opreme za mjerenje sile, deformacije i pomaka. Univerzalni mehanički kruti okvir uređaja za mehaničko ispitivanje materijala mora biti minimalne krutosti 20kN/mm, u izvedbi s dva stupa i minimalno jednim radnim prostorom te treba biti prikladan za korištenje na stolu. Mora postojati opcija da se okvir u razdvojivoj vezi vijcima dodatno pričvrsti na nogare ili na stol. Horizontalna traverza pomična u vertikalnom smjeru treba biti pokretana preko dva kuglična navojna vretena i izmjeničnog servomotora. Na pomičnu traverzu treba biti montiran senzor za mjerenje sile na koji se moraju moći montirati tražene hvataljke. Vretena moraju biti zaštićena od prašine. Potrebni su adekvatni prihvati za alate i hvataljke na traverzi i na okviru. Potrebna je ručno podesiva mehanička zaštita od kolizije s obje strane traverze. Upravljanje ispitivanjima mjerenje sile, deformacije, pomaka i brzine traverze potrebno je provoditi pomoću neophodnih senzora koji se moraju spojiti na upravljačku jedinicu te moći podešavati i analizirati izmjerene podatke putem programskog paketa s grafičkim sučeljem koji je kompatibilan s postojećim osobnim računalima koja koriste MS Windows operativne sustave. Na uređaju ili upravljačkoj jedinici (u izvedbi koja je lako dostupna operateru bez potrebe za dodatnim udaljavanjem od uređaja) mora postojati minimalno jedan prekidač za paljenje/gašenje uređaja kao i minimalno jedan jasno označeni sigurnosni prekidač za trenutno sigurnosno zaustavljanje gibanja uređaja. |  | 1 | kom
| Vođenje pokusa: | Programski paket mora omogućiti odabir i definiciju prava za operatere koje provode ispitivanja i za osobe koje administriraju testove. Nakon što je operater pomoću vlastitog korisničkog imena i zaporke pokrenuo programski paket, moraju postojati funkcije za inicijalizaciju veze između upravljačke jedinice i senzora, odabir po kojoj normi će se provoditi ispitna procedura kao i funkcije za inicijalno podešavanje pozicije traverze s podesivom brzinom prirasta pomaka i opterećenja. Ispitni uzorci (epruvete) montiraju se ručno u hvataljke bez potrebe za dodatnim alatima te se u slučaju da to norma zahtijeva na uzorke montira ekstenzometar. Odabirom ili izradom nove programske procedure te unosom informacija o uzorku programski paket i mjerni uređaj trebaju biti spremni za rad. Pokretanjem programa započinje ispitna procedura prema prethodno definiranom programu, kontroliranim pomakom traverze u vertikalnom smjeru. Kontinuirano se mjeri trenutni pomak, brzina i ostvarena sila te se na temelju tih podataka provodi upravljanje brzinom/opterećenjem preko upravljačkog uređaja i programskog paketa. Preko senzora za limit gibanja kontinuirano se provjerava da ne dođe do kontakta pomičnih elemenata sa fiksnim elementima koji se nalaze izvan dopuštenog djelokruga rada, koji prije ispitivanja može ručno podesiti operater. Preko dostupnih informacija iz mjernih senzora uređaj mora posjedovati i programske funkcije za detektiranje kolapsa epruvete (npr. preko sile). Ukoliko se koristi ekstenzometar, programski paket mora moći sugerirati operateru kada da ga postavi i kada da ga skine sa uzorka (uvjeti se moraju moći podesiti u programskom paketu). Programski paket cijelo vrijeme kontinuirano provjerava da ne dođe do preopterećenja silom te po potrebi automatski zaustavlja uređaj. Programski paket cijelo vrijeme provođenja ispitivanja pokazuje trenutačno stanje eksperimenta, putem minimalno tri slobodno podesiva grafa. Izmjerene vrijednosti koje se mogu detektirati tijekom samog procesa mjerenja potrebno je vizualizirati odmah, te im omogućiti pristup i nakon izvršenog procesa ispitivanja. Rezultate mjerenja je potrebno izvesti putem modula za izradu prilagođenih izvještaja te u obliku sirovih podataka, minimalno kao tekstualna datoteka minimalno sa stupcima sile, pomaka i deformacije.
Dodatna oprema: |  | Hvataljke za vlačna (rastezna) ispitivanja do 20 kN sa klinastim samostežućim efektom čije se čeljusti mogu otvarati/zatvarati s jednom rukom (u izvedbi koja ne uvija epruvetu prilikom zatvaranja čeljusti), s čeljustima koje prihvat epruveta vrše putem nazubljene površine čija je minimalna dodirna površina 30x50 mm za plosnate uzorke minimalnog raspona debljine 0-12 mm. Kontaktni elektrootporni ekstenzometar za provođenje ispitivanja prema ISO 6892 ili jednakovrijedno, klase točnosti minimalno 1 prema ISO 9513 ili jednakovrijedno, za rad na minimalnom rasponu temperatura 10 do 50°C, za mjerenje pomaka/deformacija na površini epruvete minimalno u rasponu 0-20 mm, inicijalni razmak hvataljki minimalno 25 i 50 mm, u izvedbi koja može ostati na epruveti do trenutka loma, u izvedbi koja dopušta kalibraciju od strane bilo kojeg ponuditelja usluge kalibracije pomaka. Naprava za savijanje u 3 točke minimalno prema normi ISO 178, maksimalnog kapaciteta sile 20 kN, minimalno za rad u rasponu temperatura 10 do 50°C, razmak oslonaca podesiv minimalno u razmaku 20-150 mm, s fiksnim osloncima radijusa 3 i 5 mm, s gornjim indenterom radijusa 3mm. Okrugle kompresijske ploče za sile do minimalno 20 kN, minimalnog promjera 50 mm, minimalne tvrdoće dodirne površine 55HRC.
Specifikacije: |  | Uređaj mora moći ostvarivati i mjeriti raspon sila u maksimalnom rasponu od -20 kN do +20 kN, kontrolirano provoditi pomak traverze s brzinama koje se se mogu definirati i mijenjati u rasponu minimalno 0,0005-200 mm/min, širina radnog prostora treba biti u rasponu 420-450 mm, pomak traverze (bez montiranih hvataljki i senzora sile) u rasponu 950-1050 mm, visina radnog prostora (bez montiranih hvataljki i senzora sile) u rasponu 1050-1150 mm. Elektrootporni senzor za mjerenje sile mora mjeriti sile u rasponu od -20kN do +20kN minimalno klase 1 prema ISO 7500-1 ili jednakovrijedno, mora biti u izvedbi koja tolerira bočne sile do minimalno 50% kapaciteta, tolerirati preopterećenje do minimalno 100% kapaciteta, do kolapsa smije doći kod minimalno 200% kapaciteta, u izvedbi koja dopušta kalibraciju od strane bilo kojeg ponuditelja usluge kalibracije sile. Neophodan je ručni panel za daljinsko upravljanje, spojen kabelom na upravljačku jedinicu, kojim se može minimalno podešavati pozicija traverze, nuliranje sile i pomaka, kompenzacija (nuliranje) težine hvataljke i epruvete te rasterećenje epruvete prije opterećivanja. Upravljačka jedinica mora sadržavati ulazne kanale za mjerenje sile, pomaka i deformacije. Programski paket treba sadržavati gotove funkcije za definiranje i provođenje ispitnih procedura (rastezanje, pritiskanje, savijanje prema ranije navedenim normama) kao i funkcije za slobodnu definiciju ispitnih procedura putem blok-programiranja, mjerenje i vizualizaciju senzorskih parametara te izradu prilagodljivih izvještaja o mjerenju. Treba omogućiti unos dimenzijskih i ostalih podataka o epruveti te sadržavati standardne funkcije za vlačna i tlačna ispitivanja s minimalno 4 slobodno podesiva slijedna režima rada, višestruke kriterije zaustavljanja, korekciju predopterećenja, omogućiti definiciju višestrukih ekstenzometara, mogućnost nadgledanja sile, pomaka i deformacije kao i upravljanje preko deformacije, naprezanja i pozicije, s mogućnosti promjene za vrijeme provođenja eksperimenta. Rezultati se trebaju pohranjivati u bazi podataka (izvoz rezultata kompatibilan sa minimalno SQL, SAP, Oracle i jednakovrijednim bazama podataka) koja se kao i programski paket treba moći bez dodatnih licenci prenositi, instalirati i analizirati rezultate mjerenja i na drugim osobnim računalima osim mjernog. Za potrebe istraživanja i razvoja potrebno je omogućiti upravljanje mjernim uređajem i putem korisnički razvijenih programskih paketa u nekom od modernih programskih jezika, npr. C++. Potrebno je isporučiti certifikate o umjeravanju senzora za mjerenje sile prema EN ISO 7500 ili jednakovrijedno i za ekstenzometar prema EN ISO 9513 ili jednakovrijedno, izdane od strane akreditiranog laboratorija ili proizvođača akreditiranog za mjerenje sile i pomaka prema ISO 17025 ili jednakovrijedno. Tehnička dokumentacija na hrvatskom ili engleskom jeziku. Podrška za izradu dodatnih ispitnih procedura preko telefona, emaila ili udaljenog spajanja na računalo, u trajanju od minimalno 12 mjeseci.
Električne karakteristike: |  | U izvedbi prikladnoj za spajanje na monofaznu struju napona 230 V, frekvencije 50/60 Hz, max. 1kVA
Težina uređaja: |  | max. 150 kg
Dimenzije uređaja (DxVxŠ): |  | Dubina okvira u rasponu 300-500 mm, Visina u rasponu 1300-1500 mm, Širina u rasponu 600-800 mm
Puštanje u rad: |  | Puštanje u rad i trening minimalno dva operatera na mjestu isporuke (Sveučilišni centar Varaždin) na hrvatskom jeziku sastavni je dio isporuke
| Jamstvo: | - min. 1 godina jamstva
Obvezan jamstveni servis u jamstvenom roku.
Ukupno bez PDV-a
PDV
Sveukupno sa PDV-om
Potpis ovlaštene osobe