## Tender
SVEUČILIŠTE SJEVER
Sveučilišni centar Varaždin | [5 empty] | PRILOG II
TOŠKOVNIK-TEHNIČKA SPECIFIKACIJA
Uređaj za ispitivanje tvrdoće-Microhardness Vickers 10g-10kgf tester - Odjel za strojarstvo
Uređaj za ispitivanje mikrotvrdoće tehničkih materijala |  | Minimalne tehničke karakteristike | Specifikacije istovrijednog (u koliko se nudi) | Količina |  | Cijena bez PDV-a za 1 kom | Ukupno za stavku
Izvedba uređaja: |  | Uređaj služi za provedbu ispitivanja mikrotvrdoće tehničkih materijala. Izvedba uređaja je video tvrdomjer sposoban za mogućnost ispitivanja po metodama Vickers, Brinell i Knoop. Uređaj mora biti opremljen motoriziranim opterećenjem u zatvorenoj petlji preko senzora za silu. Minimalni mjerni raspon uređaja mora biti 0,01 - 10 kgf. Uređaj mora biti minimalno opremljen indentorom za provedbu ispitivanja metodom Vickers, za minimalan raspon HV 0,01 do HV 10. Uređaj mora imati video kameru minimalne rezolucije 5 Mpixela. Uređaj posjeduje LED rasvjetu prikladnu za provebu Vickers ispitivanja tvrdoće u traženom rasponu garantiranog vijeka trajanja min 10 godina. Uređaj mora biti opremljen minimalno s dva objektiva, povećanja 20x i 50x te elektromotorno pogonjenom mjernom glavom opremljenom s minimalno jednim objektivom i jednim indenterom. Mjerna glava mora se moći podizati i spuštati putem elektromotornog pogona. Raspon uvećanja mora biti minimalno 1:7 optičkim zoomom s minimalno 5 koraka. Minimalna visina radnog prostora kada je ugrađen ručni pomični stolić: min 170mm, Minimalna visina radnog prostora bez ručnog pomičnog stolića: min 240mm. Radni stolić mora biti minimalno ručno pomičan, minimalne veličine 100x100mm stola, minimalni pomak stola 25mm u smjerovima X i Y mjerne osi uz obavezno digitalno mjerenje pozicije u X i Y smjeru osi s maksimalno 2μm mjerne nesigurnosti. Maksimalna masa ispitnog uzorka od minimalno 110 kg. Dubina radnog prostora u smjeru osi Y (udaljenost od indentora do uređaja) minimum 170 mm. Rezolucija Z-osi minimalno 0,01μm. Uređaj mora imati mogućnost određivanja vremena utiskivanja indentora u površinu ispitnog uzorka. Uređaj mora biti opremljen programskim paketom koji proizvodi isti proizvođač kao i hardverske komponente, prikladan za upravljanje mjernim uređajem, prikladan za provođenje Vickers, Koop i Brinell metoda ispitivanja tvrdoće, s digitalnim očitanjem i funkcijama za automatsko očitanje, auto fokus, automatsko upravljanje svjetlom za vrijeme ispitivanja, funkcijama za uzorkovanje za potrebe Chd, Nhd, Shd testova.Funkcije za ponavljanje mjerenja te funkcije za slobodno definiranje macro softverskih funkcija za brzo provođenje pojedinih testova. Funkcije za izradu izvještaja te izvoz podataka u minimalno formatima: txt, html, PDF, excel, word. Softver je ugrađen u PC s Touch screen monitorom. Uređaj mora biti opremljen sigurnosnom tipkom za trenutni prekid postupka ispitivanja. |  | 1 | kom
| Vođenje pokusa: | Na uređaju se provode ispitivanja tvrdoće ispitnih uzoraka u području mikro i semimikro tvrdoće, u minimalnom rasponu HV 0,01 - HV 10. Adekvatno pripremljen ispitni uzorak smješta se na mjerni stolić ručno te se utiskivanjem Vickersovog indentora ispituje tvrdoća mikrostrukturnih faza, efektivna dubina cementiranja, efektivna dubina nitriranja, prosječna tvrdoća homogenih materijala ili tvrdoća po poprečnom presjeku zavarenog spoja i zone utjecaja topline te tvrdoća svih materijala koje je moguće ispitivati u traženom rasponu opterećenja. Obzirom na zahtjeve normi, ispitni stolić s ispitnim uzorkom pokreće se mikrometarskim vijcima u smjeru osi X i Y maksimalne dozvoljene netočnosti 2 μm. Točnost u smjeru osi Z iz jednakih razloga mora biti min 0,01 μm.
Dodatna oprema:
Specifikacije: |  | Uređaj mora provoditi ispitivanja metodama Vickers, Brinell i Knoop prema svim važećim DIN EN ISO 6507 (Vickers), ISO 4545 (Knoop) i DIN EN ISO 6506 (Brinell) normama. Vickersovom metodom potrebno je moći ispitivati CHD, SHD i NHD u skladu s ISO 18203:2016. Uz uređaj potrebno je isporučiti i certifikate za dijelove opreme kod kojih se traži definirana točnost (mikrometarski vijci za pokretanje stolića u smjerovima X i Y osi). Uz uređaj mora biti isporučen i minimalno jedan etalon za provjeru točnosti ispitivanja Vickersovom metodom. Uređaj mora imati sposobnost nadogradnje/izmjene indentora, objektiva i ostale opreme. Tehnička dokumentacija uređaja mora biti na hrvatskom i/ili engleskom jeziku. Podrška mora biti osigurana preko telefona, emaila ili udaljenog spajanja na računalo, u trajanju od minimalno 12 mjeseci.
Električne karakteristike: |  | U izvedbi prikladnoj za spajanje na monofaznu struju napona 230 V, frekvencije 50/60 Hz, max. 1kVA
Težina uređaja: |  | max. 75 kg
Dimenzije uređaja (DxVxŠ): |  | Dubina okvira u rasponu 600-700 mm, Visina u rasponu 600 - 800 mm, Širina u rasponu 300-400 mm
Puštanje u rad: |  | Puštanje u rad i trening minimalno dva operatera na mjestu isporuke (Sveučilišni centar Varaždin) na hrvatskom jeziku sastavni je dio isporuke
| Jamstvo: | - min. 1 godina jamstva
Obvezan jamstveni servis u jamstvenom roku.
|  |  |  | Ukupno bez PDV-a za sve stavke |  |  | 0
PDV
Sveukupno sa PDV-om
Potpis ovlaštene osobe