## Obrt.
| UNUTARNJI OBRTNIČKI I INSTALATERSKI RADOVI ODRŽAVANJA I UGRADNJA VRATA U NENOSIVI PREGRADNI ZID PROSTORIJE U POSTOJEĆOJ GRAĐEVINI |  |  |  | PRILOG II
A | Obrtnički radovi
1. | Rušenje postojećih zidova od gipskartonskih ploča. Cijena uključuje zbrinjavanje otpadnog materijala. | m2 | 78.5 | 0
2. | Vađenje drvenih dovratnika iz gipskartonskih zidova | kom | 3 | 0
3. | Vađenje PVC dovratnika iz zida od opeke
4. | Popravak postoječeg parketa novim letvicama na mjestu srušenih gipskartonskih zidova | m | 22.5 | 0
5. | Popravak oštečenja postojeće žbuke na mjestu demontiranih gipskartonskih zidova | m | 14 | 0
6. | Montaža gipskartonskog pregradnog zida debljine 12,5 cm na metalnoj pocinčanoj konstrukciji d=7,5 cm obostrano obloženoj s po dvije gipskartonske ploče debljine 12,5 mm. Cijena uključuje bandažiranje i dvostruko gletanje te istovremenu ugradnju drvenog dovratnika. | m2 | 23 | 0
7. | Izrada, dostava i kompletna montaža s ugradbom jednokrinih drvenih zaokretnih punih vrata svjetle veličine 90/200 cm.
Dovratnik drveni, širine 7 cm, završna obrada lazurnom bojom u tonu po izboru investitora i lakiranje bezbojnim lakom.
Vratno krilo obrađeno lazurnom bojom u tonu po izboru investitora i lakirano bezbojnim lakom. Zvučna izolacija 32 dB.
U donji i gornji dio vratnog krila ugraditi tipske ventilacione rešetke.
| Cijena uključuje kompletnu izradu, dostavu i montažu vrata s okovom, kvakama, cilindričnom bravom s ključevima, pragom, brtvama, opšavnim letvicama, odbojnikom, završnom obradom, ventilacionim rešetkama i materijalom za ugradbu. Sve komplet do pune funkcionalnosti. | kom | 1 | 0
8. | Brušenje i trokratno lakiranje parketa prvoklasnim mat ili sjajnim lakom za parket. | m2 | 87 | 0
9. | Dobava i ugradba hrastove daske visine 6 cm uz pod od parketa. Cijena uključuje i pričvršćenje vijcima sa upuštenom glavom, te brušenje i trokratno lakiranje daske prvoklasnim lakom za parket. | m | 51 | 0
10. | Zidarsko krpanje šliceva elektroinstalacijskih vodova | m | 100 | 0
11. | Zidarski popravak špaleta nakon vađenja PVC dovratnika | m2 | 1.2 | 0
12. | Dvokratno bojanje unutrašnjih postojećih ožbukanih površina zidova disperzivnom bojom u tonu po izboru projektanta.
| Prije bojanja obavezno je skidanje (prekomjernih) slojeva postojeće boje, impregnacija, gletanje te ponovna impregnacija što je također uključeno u jediničnu cijenu. | m2 | 226 | 0
13. | Trokratno bojanje gipskartonskog zida disperzivnom bojom u tonu po izboru investitora. | m2 | 46 | 0
14. | Popravak boje oštećenih dijelova cijevi centralnog grijanja te na mjestima rušenja pregradnih zidova | m | 10 | 0
15. | Rad u režiji po nalogu investitora | sati | 20 | 0
|  |  | UKUPNO: | 0

## Skice-građ.
POSTOJEĆE STANJE

## Elektro.
B | Elektroinstalacijski radovi
1. | Demontaža postojećih električnih i komunikacijskih instalacija sa svim potrebnim štemanjem šliceva i slično |  | PAUŠALNO
2. | Pažljiva demontaža postojećih svjetiljki | kom | 21 | 0
3. | Dobava vodova i kabela, polaganje po unaprijed pripremljenim trasama, na kabelske kanale, PNT/PVC cijev i spajanje kablova PP00-Y 3x1,5 mm2, 4x1,5 mm2 i 3x2,5 mm2
| PP00-Y 3x1,5 mm2 | m | 20 | 0
| PP00-Y 4x1,5 mm2 | m | 70 | 0
| PP00-Y 3x2,5 mm2 | m | 40 | 0
4. | Dobava materijala i montaža utičnica i prekidača | m | 14 | 0
| elektro utičnica | kom | 6 | 0
| komunikacijska utičnica | kom | 3 | 0
| prekidač | kom | 6 | 0
5. | Montaža i spajanje demontiranih rasvjetnih tijela | kom | 21 | 0
6. | Rad u režiji po nalogu investitora | sati | 20 | 0
|  |  | UKUPNO: | 0

## Skice-elekto.
POSTOJEĆE STANJE
NOVO STANJE
RASVJETA A/B prekidanje
Napomena: pozicija katedre kao na skici kod obrtničkih radova

## Rekapitulacija
REKAPITULACIJA
A | Obrtnički radovi |  |  | 0
B | Elektroinstalacijski radovi |  |  | 0
|  | UKUPNO: |  | 0
|  |  | PDV: | 0
|  | SVEUKUPNO: |  | 0