## Sheet1
TROŠKOVNIK GRAĐEVINSKO-OBRTNIČKIH RADOVA
Investitor: Sveučilište Sjever
Građevina: Sveučilište Sjever, Odjel za graditeljstvo - Građevinski laboratorij, Hallerova aleja 7
R. br. | Opis stavke | Jed. mj. | Količina | Jed. cijena (kn) | Iznos (kn)
1. | Demontaža postojeće stolarije prostorije za njegu uzoraka i laboratorija
Demontaža metalne i drvene stolarije s pripadajućim okvirima i unutarnjim prozorskim klupčicama. Dimenzije su izražene u zidarskim (građevinskim mjerama). Sve mjere kontrolirati u naravi. Uključen sav transport i zbrinjavanje otpada. Obračun po komadu stolarske stavke.
VRATA - VANJSKA
| 251/332 cm | kom | 1 | 0 | 0
VRATA - UNUTARNJA
| 95/195 cm | kom | 1 | 0 | 0
PROZORI - VANJSKI
| 363/124 cm | kom | 5 | 0 | 0
| 308/124 cm | kom | 3 | 0 | 0
| 304/155 cm | kom | 1 | 0 | 0
2. | Uklanjanje postojećih podova i zidnih obloga
U jediničnu cjenu stavke je uključeno uklanjanje postojećih podnih obloga i estriha do nosive ploče i iznošenje šute izvan objekta, zbrinjavanje šute, te odlaganje i transport na gradski deponij svog otpadnog materijala, uključivo sve takse, te čišćenje i priprema podloge za postavljanje novih slojeva.
| podne ker. pločice | m2 | 167.8 | 0 | 0
| zidne ker. pločice | m2 | 48.66 | 0 | 0
3. | Vanjske limene prozorske klupčice
Dobava materijala, izrada i montaža vanjskih limenih klupčica prozora. Izvesti od plastificiranog al. lima deb. 1 mm (širinu utvrđuje izvođač). Lim završava okapnicom odmaknutom od gotove fasade 3 cm. Lim je završno obrađen plastificiranjem, u boji po odabiru projektanta i investitora na temelju predloženog uzorka. U stavku uključena dobava i ugradnja podložne ploče od XPS-a debljine 2 cm u širini špalete.
| Obračun po m' | m' | 51.92 | 0 | 0
4. | PVC prozori
Stavka uključuje kompletnu funkcionalnu, završno ugrađenu, ostakljenu i obrađenu stavku, sav okov po izboru projektanta, sva sidra i sidrene detalje, spojna i pričvrsna sredstva. U stavku je uključena obrada spoja na kontaktne plohe zida i druge elemente u sklopu obloge pročelja, kao i sva potrebna prilagođavanja i podešavanja kao i izrada radioničke dokumentacije koja se daje na uvid i odobrenje osobi koja vrši nadzor na objektu. Uz dokumentaciju potrebno je dostaviti uzorak profila i ostakljenja koji također treba odobriti nadzorna osoba. Ostale izvedbene detalje dogovoriti s projektantom. U cijenu stavke uračunato je uzimanje mjera na licu mjesta, dobava i ugradnja. Obračun prema kompletno izvedenom i montiranom prozoru. Dimenzija:
VRATA - VANJSKA
| 251/332 cm | kom | 1 | 0 | 0
VRATA - UNUTARNJA
| 95/195 cm | kom | 1 | 0 | 0
PROZORI - VANJSKI
| 363/124 cm | kom | 5 | 0 | 0
| 308/124 cm | kom | 3 | 0 | 0
| 304/155 cm | kom | 1 | 0 | 0
5. | Polaganje Epoksidnog industrijskog poda i keramičkih pločica
Dobava, doprema i polaganje unutarnjih keramičkih pločica na postojeće keramičke pločice. U cijenu su uključeni svi potrebni materijali i alati za izvedbu do završetka. Sve radove treba izvesti po standardima izvođenja, koristeći potrebne materijale, alate i način izvođenja. ili Epoksi pod
| Epoksidni pod debljine 0,5 cm | m² | 167.8 | 0 | 0
| Podne pločice | m² | 167.8 | 0 | 0
| Zidne pločice | m² | 48.66 | 0 | 0
6. | Trostruko brušenje, poliranje te lakiranje postojećih parketa u boji po izboru investitora te popravak pragova i po potrebi zamjena istih.
|  | m² | 161.47 | 0 | 0
7. | Izrada žbukane fasade te kompletna soboličilačka obrada fasade skladišnog prostora (vlažna komora) u laboratoriju, u cijenu je uključena demontaža postojeće limarije.
|  | m² | 35 | 0 | 0
8. | Razni radovi
| Čišćenje te pranje fasade vodenim mlazom i svime potrebitim za osvježenje postojeće fasade | m² | 275 | 0 | 0
| Nabava i ugradnja LED lampi | kom | 20 | 0 | 0
| Čišćenje, brušenje te pretpremazivanje i ličenje postojećih galendera na ulazu u zgradu. | kom | 2 | 0 | 0
| Ručno čišćenje žlijebova | m1 | 87.5 | 0 | 0
| Čišćenje ulaznog dvorišta te prilaza od raslinja, obnova postojećih tlakavaca, te uređenje kkolnika do potpune funkcionalnosti | m² | 150 | 0 | 0
|  |  |  | Ukupno | 0
|  |  |  | PDV | 0
|  |  | Sveukupno sa PDV-om |  | 0
Napomena: Sve cijene sadrže materijal, prijevoz na gradilište,organizaciju gradilišta i materijala, rad te sve dodatne radove kao i svakodnevno čišćenje gradilišta te završno čišćenje kompletnog gradilišta i građevine.
Izradio: