## teh spec
SVEUČILIŠTE SJEVER | [6 empty] | PRILOG III
Troškovnik -Tehnička specifikacija | Predmet nabave: Elektroničke komunikacijske usluge u nepokretnoj mreži i oprema
1. Govorne usluge
1.1. Priključna pristojba
USLUGA LOKACIJA VARAŽDIN, JURJA KRIŽANIĆA 31b | Jed. Mjere | Broj priključaka | Broj kanala | Jedinična cijena | Ukupna cijena | Ukupna cijena (sa PDV-om)
|  |  | po |  | (bez PDV-a)
priključku
|  | a | b | c | d = a *b* c | e=d*1,25
POTS - Analogni telefonski priključak | priključak | 7 | 1
virtualna centrala s govornim kanalima | priključak | 1 | 85
Interne ekstenzije | priključak | 1 | 1
UKUPNO:
1.2. Mjesečna naknada
USLUGA LOKACIJA VARAŽDIN, JURJA KRIŽANIĆA 31b | Jed. Mjere | Broj priključaka | Broj kanala | Broj | Jedinična cijena | Ukupna cijena | Ukupna cijena (sa PDV-om)
|  |  | po | mjeseci |  | (bez PDV-a)
priključku
|  | a | b | c | d | e = a*b* c * d | f=e*1,25
POTS - Analogni telefonski priključak | priključak | 7 | 1 | 24
virtualna centrala s govornim kanalima | priključak | 1 | 85 | 24
Interne ekstenzije | priključak | 1 | 1 | 24
UKUPNO:
1.3. Priključna pristojba
USLUGA LOKACIJA VARAŽDIN, HALLEROVA ALEJA 7 | Jed. Mjere | Broj priključaka | Broj kanala | Jedinična cijena | Ukupna cijena | Ukupna cijena (sa PDV-om)
|  |  | po |  | (bez PDV-a)
priključku
|  | a | b | c | d = a *b* c | e=d*1,25
POTS - Analogni telefonski priključak | priključak | 1 | 1
virtualna centrala s govornim kanalima | priključak | 1 | 9
Interne ekstenzije | priključak | 1 | 1
UKUPNO:
1.4. Mjesečna naknada
USLUGA LOKACIJA VARAŽDIN, HALLEROVA ALEJA 7 | Jed. Mjere | Broj priključaka | Broj kanala | Broj | Jedinična cijena | Ukupna cijena | Ukupna cijena (sa PDV-om)
|  |  | po | mjeseci |  | (bez PDV-a)
priključku
|  | a | b | c | d | e = a*b* c * d | f=e*1,25
POTS - Analogni telefonski priključak | priključak | 1 | 1 | 24
virtualna centrala s govornim kanalima | priključak | 1 | 9 | 24
Interne ekstenzije | priključak | 1 | 1 | 24
Najam IP telefona | priključak | 1 | 9 | 24
UKUPNO:
1.5. Priključna pristojba
USLUGA LOKACIJA KOPRIVNICA, Trg dr. Žarka Dolinara 1 | Jed. Mjere | Broj priključaka | Broj kanala | Jedinična cijena | Ukupna cijena | Ukupna cijena (sa PDV-om)
|  |  | po |  | (bez PDV-a)
priključku
|  | a | b | c | d = a *b* c | e=d*1,25
POTS - Analogni telefonski priključak | priključak | 4 | 1
virtualna centrala s govornim kanalima | priključak | 1 | 36
Interne ekstenzije | priključak | 1 | 1
UKUPNO:
1.6. Mjesečna naknada
USLUGA LOKACIJA KOPRIVNICA, Trg dr. Žarka Dolinara 1 | Jed. Mjere | Broj priključaka | Broj kanala | Broj | Jedinična cijena | Ukupna cijena | Ukupna cijena (sa PDV-om)
|  |  | po | mjeseci |  | (bez PDV-a)
priključku
|  | a | b | c | d | e = a*b* c * d | f=e*1,25
POTS - Analogni telefonski priključak | priključak | 4 | 1 | 24
virtualna centrala s govornim kanalima | priključak | 1 | 36 | 24
Interne ekstenzije | priključak | 1 | 1 | 24
UKUPNO:
1.7. Usluge poziva
USLUGA LOKACIJA SC VARAŽDIN | Jed. Mjere | Mjesečna količina | Broj minuta/poziva uključenih u pretplatu | Broj mjeseci | Jedinična cijena bez PDV-a (kn/min) |  | Ukupno (bez PDV-a) | Ukupno (sa PDV-om)
|  | a | b | c | d |  | e=(a-b)*c*d | f=d*1,25
Govorni servis - nacionalni promet
Nacionalni pozivi u nepokretnu mrežu | min | 1100 | 0 | 24
Naknada za uspostavu poziva, nacionalni pozivi u nepokretnu mrežu | količina poziva | 400 | 0 | 24
Nacionalni pozivi prema pokretnim mrežama | min | 600 | 0 | 24
Naknada za uspostavu poziva nacionalni pozivi prema pokretnim mrežama | količina poziva | 250 | 0 | 24
Nacionalni pozivi prema međunarodnim mrežama (EU1) | min | 50 | 0 | 24
Naknada za uspostavu poziva nacionalni pozivi prema međunarodnim mrežama (EU1) | količina poziva | 20 | 0 | 24
Nacionalni pozivi prema međunarodnim mrežama (EU2) | min | 15 | 0 | 24
Naknada za uspostavu poziva nacionalni pozivi prema međunarodnim mrežama (EU2) | količina poziva | 5 | 0 | 24
Nacionalni pozivi prema međunarodnim mrežama (W1) | min | 5 | 0 | 24
Naknada za uspostavu poziva nacionalni pozivi prema međunarodnim mrežama (W1) | količina poziva | 3 | 0 | 24
Nacionalni pozivi prema međunarodnim mrežama (W2) | min | 10 | 0 | 24
Naknada za uspostavu poziva nacionalni pozivi prema međunarodnim mrežama (W2) | količina poziva | 3 | 0 | 24
Nacionalni pozivi prema međunarodnim pokretnim mrežama (EUM1) | min | 5 | 0 | 24
Naknada za uspostavu poziva nacionalni pozivi prema međunarodnim pokretnim mrežama (EUM1) | količina poziva | 2 | 0 | 24
Nacionalni pozivi prema međunarodnim pokretnim mrežama (EUM2) | min | 15 | 0 | 24
Naknada za uspostavu poziva nacionalni pozivi prema međunarodnim pokretnim mrežama (EUM2) | količina poziva | 10 | 0 | 24
Nacionalni pozivi prema međunarodnim pokretnim mrežama (EUM5) | min | 3 | 0 | 24
Naknada za uspostavu poziva nacionalni pozivi prema međunarodnim pokretnim mrežama (EUM5) | količina poziva | 1 | 0 | 24
UKUPNO:
1.8. Usluge poziva
USLUGA LOKACIJA SC KOPRIVNICA | Jed. Mjere | Mjesečna količina | Broj minuta/poziva uključenih u pretplatu | Broj mjeseci | Jedinična cijena bez PDV-a (kn/min) |  | Ukupno (bez PDV-a) | Ukupno (sa PDV-om)
|  | a | b | c | d |  | e=(a-b)*c*d | f=d*1,25
Govorni servis - nacionalni promet
Nacionalni pozivi u nepokretnu mrežu | min | 500 | 0 | 24
Naknada za uspostavu poziva, nacionalni pozivi u nepokretnu mrežu | količina poziva | 100 | 0 | 24
Nacionalni pozivi prema pokretnim mrežama | min | 400 | 0 | 24
Naknada za uspostavu poziva nacionalni pozivi prema pokretnim mrežama | količina poziva | 110 | 0 | 24
Nacionalni pozivi prema međunarodnim mrežama (EU1) | min | 20 | 0 | 24
Naknada za uspostavu poziva nacionalni pozivi prema međunarodnim mrežama (EU1) | količina poziva | 10 | 0 | 24
Nacionalni pozivi prema međunarodnim mrežama (EU2) | min | 8 | 0 | 24
Naknada za uspostavu poziva nacionalni pozivi prema međunarodnim mrežama (EU2) | količina poziva | 3 | 0 | 24
Nacionalni pozivi prema međunarodnim mrežama (W1) | min | 5 | 0 | 24
Naknada za uspostavu poziva nacionalni pozivi prema međunarodnim mrežama (W1) | količina poziva | 3 | 0 | 24
Nacionalni pozivi prema međunarodnim mrežama (W2) | min | 5 | 0 | 24
Naknada za uspostavu poziva nacionalni pozivi prema međunarodnim mrežama (W2) | količina poziva | 3 | 0 | 24
Nacionalni pozivi prema međunarodnim pokretnim mrežama (EUM1) | min | 5 | 0 | 24
Naknada za uspostavu poziva nacionalni pozivi prema međunarodnim pokretnim mrežama (EUM1) | količina poziva | 3 | 0 | 24
Nacionalni pozivi prema međunarodnim pokretnim mrežama (EUM2) | min | 5 | 0 | 24
Naknada za uspostavu poziva nacionalni pozivi prema međunarodnim pokretnim mrežama (EUM2) | količina poziva | 2 | 0 | 24
Nacionalni pozivi prema međunarodnim pokretnim mrežama (EUM5) | min | 1 | 0 | 24
Naknada za uspostavu poziva nacionalni pozivi prema međunarodnim pokretnim mrežama (EUM5) | količina poziva | 1 | 0 | 24
UKUPNO:
UKUPNO GOVORNE USLUGE
Usluge | Cijena u kn za 24 | PDV u kn | Cijena u kn za 24
| mjeseci bez PDV-a |  | mjeseci sa PDV-om
1. Govorne usluge
1.1. Priključna pristojba
1.2. Mjesečna naknada
1.3. Priključna pristojba
1.4. Mjesečna naknada
1.5. Priključna pristojba
1.6. Mjesečna naknada
1.7. Usluge poziva
1.8. Usluge poziva
Ukupan iznos za sve
Usluge (od 1.1 do 1.8.):

## uređaji
Troškovnik - Tehnička specifikacija UREĐAJA |  |  |  | Opis tehničkih specifikacija ponuđenog uređaja, naznaka tip i proizvođača | Količina | Cijena najma mjesečno po kom | Sveukupno za 24mj (bez pdv)
STAVKA TROŠKOVNIKA: |  | IP telefonski uređaj TIP 1 |  |  | 2 | 0 | 0
Karakteristike uređaja | Značajka/osobina uređaja | Jedinica mjere | Najmanje
Tehnologija - protokol | VoIP (SIP ili H.323 ili MGCP ili SCCP) | n/p | DA
Fizičke funkcionalnosti | Broj VoIP linija / SIP računa ili jednakovrijednih | komada | 6
| Veličina zaslona (dijagonala) | cm
|  | inch | 3.66
| Tipke za programiranje (function ili soft keys) | komada | 4
| Ethernet 10/100BaseT RJ-45 priključak | komada | 2
| Utičnica za naglavne slušalice | komada | DA
| IEEE 802.3af Power over Ethernet ili jednakovrijedno | n/p | DA
Funkcionalnosti telefona | Prijenos poziva (Call Transfer) | n/p | DA
| Prosljeđivanje poziva (Call Forward) | n/p | DA
| Poziv na čekanju (Call Waiting) | n/p | DA
| Zadržavanje poziva (Call Hold) | n/p | DA
Govorne funkcionalnosti | Hands free speakerphone | n/p | DA
STAVKA TROŠKOVNIKA: |  | IP telefonski uređaj TIP 2 |  |  | 100 | 0 | 0
Karakteristike uređaja | Značajka/osobina uređaja | Jedinica mjere | Najmanje
Tehnologija - protokol | VoIP (SIP ili H.323 ili MGCP ili SCCP) | n/p | DA
Fizičke funkcionalnosti | Broj VoIP linija | komada | 2
| Veličina zaslona (dijagonala) | cm
|  | inch | 2.3
| Tipke za programiranje (function ili soft keys) | komada | 4
| Ethernet RJ-45 priključak | komada | 2
Funkcionalnosti telefona | Prijenos poziva (Call Transfer) | n/p | DA
| Prosljeđivanje poziva (Call Forward) | n/p | DA
| Poziv na čekanju (Call Waiting) | n/p | DA
| Zadržavanje poziva (Call Hold) | n/p | DA
| LED indikator poziva | n/p | DA
STAVKA TROŠKOVNIKA: |  | ATA IP uređaj TIP 3 |  |  | 12 | 0 | 0
Sklop uređaja | Značajka/osobina uređaja | Jedinica mjere | Najmanje
Tehnologija - protokol | VoIP (SIP ili H.323 ili MGCP ili SCCP) | n/p | DA
Fizičke funkcionalnosti | FXS priključak (RJ11) | komada | 2
| Ethernet RJ-45 priključak | komada | 1
Funkcionalnosti adaptera | Codec G.711 G.729 | n/p | DA
| Prijenos poziva (Call Transfer) | n/p | DA
| Prosljeđivanje poziva (Call Forward) | n/p | DA
| Poziv na čekanju (Call Waiting) | n/p | DA
| LED indikator poziva | n/p | DA
STAVKA TROŠKOVNIKA: |  | Bežični IP telefonski uređaj TIP 4 |  |  | 28 | 0 | 0
Karakteristike uređaja | Značajka/osobina uređaja | Jedinica mjere | Najmanje
Tehnologija - protokol | Broj VoIP linija / SIP računa ili jednakovrijednih | # | 1
Fizičke funkcionalnosti | DECT Bazna stanica | / | DA
| DECT Prijenosna jedinica (slušalica) | / | DA
| Ethernet RJ-45 port na baznoj stanici | # port | 1
| Integrirani full duplex speakerphone u slušalici | / | DA
Funkcionalnosti telefona | Prikaz broja pozivatelja( CLIP) | / | DA
| Poziv na čekanju (Call Waiting) | / | DA
| Ne smetaj (Do not disturb) | / | DA
| Prijenos poziva (call transfer) | / | DA
STAVKA TROŠKOVNIKA: |  | Preklopnik |  |  | 8 | 0 | 0
| Značajka/osobina uređaja | Jedinica mjere | Najmanje
Sklop uređaja | 2. sloj (Layer 2) | n/p | DA
OSI razina | VLAN | komada | 2
Tehnologija - protokol | IEEE 802.3af ili 802.3at PoE standard | n/p | DA
| Ethernet 10/100 port | komada | 24
[6 empty] | Ukupno bez PDV-a | 0
[6 empty] | PDV | 0
[6 empty] | Ukupno sa PDV-om | 0

## rekapitulacija
Sveukupna rekapitulacija - Elektroničke komunikacijske usluge u nepokretnoj mreži i oprema
| Cijena u kn za 24 mjeseca | PDV u kn | Cijena sa PDV-om u kn za 24 mjeseca
1. Govorne usluge
2. Uređaji
Ukupno
U __________________________, dana __________________________ 2021. godine.
(potpis ovlaštene osobe i pečat ponuditelja)