## Tehnička specifikacija
Sveučilište Sjever
Troškovnik - tehnička specifikacija u predmetu nabave: Uređaj za mjerenje zvuka
Cijena za stavku bez PDV-a
Stavka 1 | Mjerni instrument |  |  | 0
Proizvođač
Model (oznaka) proizvoda
Element/komponenta | Minimalne tehnički zahtjevi | Specifikacije ponuđenog
Frkvencijski raspon | 20 - 20 000 Hz
Dinamički raspon | 20 -130 dB
Ekran | 240 - 230 px Full Color LCD dodirni zaslon
Memorija | 8 GB (95% memorije za uporabu)
Pristup | Pristup spremljenim podacima i snimakma zvuka putem visoke brzine USB 2.0
Baterija | Integrirana baterija dugog životnog vijeka
Punjenje | Putem USB-a
Dodatna oprema | Mikrofon, punjač, kablovi, zaštitni kofer otporan na jake vjetrove, vodu
Opis | Jednako vrijedan kao Bedrock SM90
Stavka 2 | Kalibrator |  |  | 0
Proizvođač
Model (oznaka) proizvoda
Element/komponenta | Minimalne tehnički zahtjevi | Specifikacije ponuđenog
Kompatibilnost | Kompatibilan sa Bedrock SM90
Opis | Jednako vrijedan kao Bedrock BAC1 Kalibrator
Stavka 3 | Usmjerni zvučnik |  |  | 0
Proizvođač
Model (oznaka) proizvoda
Element/komponenta | Minimalne tehnički zahtjevi | Specifikacije ponuđenog
Dimenzije | 26 x 21 x 32 cm
Težina | 9 kg
Maksimalna snaga | 350 W
Maksimalna zvučna snaga | 122 dB
Impedencija | 4 Ohm
2 Pin Speakon | IN+1, -1/ OUT +2, -2
Ostalo | 6 m kabel DIR serija I OMNI serija i jednako vrijedan kao Ntek
Jamstvo za sve stavke min 12 mjeseci:
Ukupno u HRK bez PDV-a |  |  |  | 0
PDV |  |  |  | 0
Sveukupno u HRK s PDV-om |  |  |  | 0
U _______________________, _______________________2021.g.
M.P.
Potpis ovlaštene osobe