## T-TS-bes let
SVEUČILIŠTE SJEVER | [6 empty] | Prilog II
TROŠKOVNIK-TEHNIČKA SPECIFIKACIJA ZA PREDMET NABAVE
Bespilotne letjelice - Odjel za logistiku i održivu mobilnost
Bespilotna letjelica 1 | Minimalne tehničke karakteristike |  | Specifikacije ponuđenog (jednakovrijednog) |  | Količina | Cijena bez PDV-a za 1 kom | Ukupno za stavku
Masa (bez dodatne opreme) | 899 grama |  |  |  | 1 | 0 | 0
Dimenzije | Preklopljeno: 214 × 91 × 84 mm
Rasklopljeno: 322 × 242 × 84 mm
Duljina dijagonale | 354 mm
Maksimalna brzina uspona | 5 m / s (S-način )
4 m / s (P-način)
Maksimalna brzina spuštanja | 3 m / s (S-način)
3 m / s (P-način)
Maksimalna brzina (bez vjetra) | 72 km / h (S-način rada bez vjetra)
50 km / h (P-način rada bez vjetra)
Domet | 6000 metara
Maksimalno vrijeme leta | 31 min (pri konstantnoj brzini od 25 km / h)
Maksimalni kut nagiba | 35 ° (S-način, s daljinskim upravljačem)
25 ° (P-način)
Maksimalna kutna brzina | 200 ° / s, način rada S, način rada, 100 ° / s, način rada P, način rada 200 ° / s, način rada S, način rada S, 100 ° / s, način rada P
Raspon radne temperature | od - 10 ° C do 40 ° C
GNSS | GPS + GLONASS
Raspon točnosti lebdenja | Okomito: ± 0,1 m (s pozicioniranjem vida) ± 0,5 m (s GPS pozicioniranjem)
Horizontalno: ± 0,3 m (s pozicioniranjem vida) ± 1,5 m (s GPS pozicioniranjem)
Radna frekvencija | 2.400 - 2.4835 GHz, 5.725 - 5.850 GHz
Interna pohrana | 24 GB
Termlana kamera | Senzor: Nehlađeni VOx mikrobolometar Leće: HFOV: Otvor blende: 57 ° : f / 1,1 Razlučivost senzora: 160×120 Visina piksela: 12 μm Spektralni bend: 8-14 μm Veličina slike: 640×480 (4:3); 640×360 (16:9) Načini fotografiranja: Jedna snimka Snimanje Burst: 3/5/7 okviri Načini video snimanja: 640 × 360 @ 8,7 fps Točnost: High Gain: Max ± 5% (tipično) Low Gain: Max ± 10% (tipično) Raspon scene: Visoko pojačanje: -10 ° do + 140 ° C Nisko pojačanje: -10 ° do + 400 ° C Fotografija: JPEG Video: MP4, MOV (MPEG-4 AVC / H.264)
Vizualna kamera | Senzor: 1 / 2,3 "CMOS; efektivni pikseli: 12M Leća: FOV: približno 85 °, Ekvivalent formata 35 mm: 24 mm Otvor blende: f / 2,8 Fokus: 0,5 m do ∞ ISO raspon: video 100-3200 (automatski), Fotografija: 100-1600 (automatski) Maksimalna veličina slike: 4056 × 3040 (4: 3; 4056 × 2280 （16: 9） Načini fotografije: Jedan snimak Burst snimanje: 3/5/7 kadrova Interval: (2/3/5/7/10/15/20/30/60 s) Načini video snimanja: 4K Ultra HD: 3840 × 2160 30p 2,7K: 2688 × 1512 30p FHD: 1920 × 1080 30p Maksimalna brzina prijenosa video zapisa: 100 Mbps Foto: JPEG Video format: MP4, MOV (MPEG-4 AVC / H.264)
Inteligantna baterija | Kapacitet: 3850 mAh Napon: 15,4 V Maksimalni napon punjenja: 17,6V Tip baterije: LiPo Energija: 59,29 Wh Neto težina: 297 g Temperatura punjenja: 5℃ - 40℃ Raspon radne temperature: -10 ℃ do 40 ℃ Metode zagrijavanja: Ručno grijanje, Automatsko grijanje Temperatura grijanja: -20 ℃ do 6 ℃ Trajanje grijanja: 500 (maks.) Snaga grijanja: 55 W (maks.) Vrijeme punjenja: 90 min Maksimalna snaga punjenja: 80W
Stabilizacija | 3 osi (nagib, kotrljanje, pomicanje)
Osjetni sustav | Svesmjerno otkrivanje prepreka
Radno okruženje | Naprijed, natrag i sa strane: Površina s jasnim uzorkom i odgovarajućom rasvjetom
Gore: Otkriva difuzne reflektirajuće površine (> 20%) (zidovi, drveće, ljudi itd.)
Dole: Površina s jasnim uzorkom i odgovarajućom rasvjetom (lux > 15)
Aplikacija | Video prijenosni sustav: OcuSync 2.0 Mobilna aplikacija: DJI PILOT Kvaliteta prikaza uživo: Daljinski upravljač: 720p @ 30fps / 1080p @ 30fps Maksimalna brzina prikaza uživo: 40 Mbps Latencija: 120 - 130 ms Potrebni operativni sustavi: ios 10.0 ili noviji Android 5.0 ili noviji
Sadržaj pakiranja | 1x bespilotna letjelica 1x pametni kontroler 1x punjač baterija 1x kabel za napajanje 3x propelera (par) 1x rezervni upravljački štap (par) 1x komunikacijski kabel-USB3.0 Type-C 1x USB adapter 1x prošireni poklopac porta 1x zvučnik 1x reflektor 1x svjetionik 1x RC kabel (Lightning konektor, klizač u kompletu) 1x RC kabel (standardni MIcro USB konektor, klizač u kompletu) 1x RC kabel (USB-C konektor, klizač u kompletu)
Jamstvo | min.2 godina jamstva
Obvezan servis u jamstvenom roku.
Bespilotna letjelica 2
Masa (bez dodatne opreme) | 249 grama |  |  |  | 1 | 0 | 0
Dimenzije | Preklopljeno: 138 × 81 × 58 mm (D × Š × V)
Rasklopljeno: 159 × 203 × 56 mm (D × Š × V)
Rasklopljeno (s propelerima): 245 × 289 × 56 mm (D × Š × V)
Maksimalna brzina | 16 m/s (S Mode)
10 m/s (N Mode)
6 m/s (C Mode)
Maksimalna brzina uspona | 5 m/s (S Mode)
3 m/s (N Mode)
2 m/s (C Mode)
Maksimalna brzina spuštanja | 3.5 m/s (S Mode)
3 m/s (N Mode)
1.5 m/s (C Mode)
Kapacitet baterije | Kontroler: 2600 mAh
Dron: 2400 mAh
Vrijeme letenja | 31 min (izmjereno tijekom leta od 4,7 m / s u uvjetima bez vjetra)
Otpor maksimalne brzine vjetra | 8,5-10,5 m / s (skala 5)
Maksimalni kut nagiba | 40 ° (način rada S), 25 ° (način rada N) *, 25 ° (način rada C) * * Do 40 ° pod jakim vjetrom
Raspon radne temperature | od 0° do 40°C
Radna frekvencija | 2.400-2.4835 GHz, 5.725-5.850 GHz
Memorijska kartica | SD kartica, UHS-I brza klasa 3 ili novija
Kamera | 12 MP
Najveća rezolucija slike | 4:3. 4000×3000
16:9: 4000×2250
Format slike | JPEG
Najveća rezolucija videa | 2.7 K: 2720×1530 25/30 p
FHD: 1920×1080 25/30/50/60 p
Maksimalna brzina prijenosa (bitrate) videozapisa | 40 Mbps
Format videa | MP4 (H.264/MPEG-4 AVC)
Domet upravljanja | 4000 m
Navigacijski sustav | GPS + GLONASS + GALILEO
Raspon točnosti lebdenja | Okomito: ± 0,1 m (s pozicioniranjem vida) ± 0,5 m (s GPS pozicioniranjem)
Horizontalno: ± 0,3 m (s pozicioniranjem vida) ± 1,5 m (s GPS pozicioniranjem)
Stabilizacija | 3 osi (nagib, kotrljanje, pomicanje)
Podrška pametnih telefona dimenzija | Maksimalna duljina: 160 mm
Maksimalna debljina: 6,5–8,5 mm
Povezivanje i prijenos podataka | Enhanced Wi-Fi
Lightning, Micro USB (Type-B), USB Type-C
Kamera | Senzor: 1 / 2,3-inčni CMOS Efektivni pikseli: 12 MP Leće: FOV: 83 ° Ekvivalent formata 35 mm: 24 mm Otvor blende: f / 2,8 Raspon fokusa: 1 m do ∞ VELIKO Video: 100-3200 (automatski), 100-3200 (ručno) Fotografije: 100-3200 (automatski), 100-3200 (ručno) Elektronički zatvarač: 4-1 / 8000 s Maksimalna veličina slike: 4:3: 4000×3000, 16:9: 4000×2250 Interval pojedinačnog snimka : JPEG: 2/3/5/7/10/15/20/30/60 s JPEG + RAW: 5/7/10/15/20/30/60 s Automatsko podešavanje ekspozicije (AEB): 3 okviri u zagradama pri 2/3 EV Bias Panorama: sfera, 180 ° i široka Rezolucija videozapisa: 4K: 3840 × 2160 @ 24/25 / 30fps 2.7K: 2720 × 1530 @ 24/25 / 30fps FHD: 1920 × 1080 @ 24/25/30/48/50 / 60fps Maksimalna brzina prijenosa videozapisa: 100 Mbps Formati fotografija: JPEG / DNG (RAW) Video formati: MP4 (H.264 / MPEG-4 AVC）
Inteligantna baterija | Kapacitet baterije: 2250 mAh Napon: 7,7 V Ograničenje napona punjenja: 8,8 V Tip baterije: LiPo 2S Energija: 17,32 Wh Težina: 86,2 g Temperatura punjenja: 5 ° do 40 ° C (41 ° do 104 ° F) Maksimalna snaga punjenja: 29 W
Aplikacija | Ime: DJI Fly Potreban operativni sustav: iOS v10.0 ili noviji Android v6.0 ili noviji
Sadržaj pakiranja | 1× bespilotna letjelica 1× daljinski upravljač 1× inteligentna baterija 1× par rezervnih propelera 1× micro USB kabel 1× gimbal protector 1× RC kabel (Micro USB konektor) 1× RC kabel (USB-C konektor) 1× RC kabel (Lightning konektor) 1× par rezervnih kontrolnih štapova 6× dodatnih vijaka 1× odvijač
Jamstvo | min.2 godina jamstva
Obvezan servis u jamstvenom roku.
Ukupno bez PDV-a | [6 empty] | 0
PDV | [6 empty] | 0
Sveukupno sa PDV-om | [6 empty] | 0
U _______________________, _______________________2021.g.
M.P.
Potpis ovlaštene osobe