## List1
| SVEUČILIŠTE SJEVER |  |  |  | PRILOG II
Troškovnik - tehnička specifikacija u predmetu nabave: Audio oprema i pribor za studio za snimanje zvuka i mobilno/stabilna oprema za ozvučenje prostora za organizaciju evenata - Odjel za umjetničke studije
| ARTIKL I OPIS | IME PROIZVOĐAČA | OPIS PROIZVODA KOJI SE NUDI | KOLIČINA | JEDINIČNA CIJENA | UKUPNO BEZ PDV-a
SC KOPRIVNICA
1. | UHF bežični ručni mikrofonski sistem s metalnim kućištem i dinamičkom kapsulom, kardioidni polarni uzorak, 8 frekvencijskih banki s do 12 postavki po svakoj, vanjske BNC antene, automatsko podešavanje i potraga za frekvencijama, audio frekvencijski raspon 50 do 16.000Hz, XLR i jack izlazi, frekvencijski raspon B band: 614 - 638MHz. Sistem se sastoji od: ručni odašiljač s dinamičkom kapsulom, prijemnik, strujno napajanje, mikrofonska lulica, 2 x AA baterije, rack kit proširenje i torbica. Sistem jednakovrijedan kompletu Sennheiser XSW 2-835 B-Band bežični mikrofonski sistem. |  |  | 2 | 0 | 0
2. | UHF bežični naglavni mikrofonski sistem s metalnim kućištem , 8 frekvencijskih banki s do 12 postavki po svakoj, vanjske BNC antene, automatsko podešavanje i potraga za frekvencijama, audio frekvencijski raspon 50 do 16.000Hz, XLR i jack izlazi, frekvencijski raspon B band: 614 - 638MHz. Sistem se sastoji od: naglavni mikrofon, odašiljač, prijemnik, strujno napajanje, mikrofonska lulica, 2 x AA baterije, rack kit proširenje i torbica. Sistem jednakovrijedan kompletu Sennheiser XSW 2-ME3-B naglavni bežični mikrofonski sistem. |  |  | 2 | 0 | 0
3. | 12-kanalni daljinski-kontrolirani digitalni mikser unutar kompaktnog 19" stagebox formata u kombinaciji s ugrađenom Wi-Fi antenom s mogućnošću kontrole putem standardnog web pretraživača (Chrome, Firefox, Opera, Edge, Internet Explorer, Safari, itd.). 8 XLR ulaza, 2 RCA phono ulaza, USB stereo ulaz, 2 XLR AUX izlaza, 2 XLR/1/4" jack izlaza, 2 izlaza za slušalice. Sistem jednakovrijedan sistemu Soundcraft Ui12 digitalni mikser. |  |  | 1 | 0 | 0
4. | Aktivna dvostazna zvučna kutija s 12 " i 1,5" zvučnikom, snage ,350 W + 150 W (RMS), maksimalni SPL 126 dB, frekvencijskog prijenosnog pojasa 48 Hz - 20 kHz (-10 dB), 2 mic/line ulaza, 4 predpodešavanja + podešavanje preko Bluetootha, crne boje, dimenzije 664x380x316 mm, težine ne veće od 15 kg s prirubnicom 36 mm. Zvučna kutija jednakovrijedna JBL EON 612 aktivna zvučna kutija |  |  | 2 | 0 | 0
5. | Aluminijski stalak za zvučnu kutiju podesiv po visini u rasponu 1270 - 1930 mm, sa sigurnosnom iglom, nosivosti 50 kg i vlastite težine manje od 2,5 kg. Stalak jednakovrijedan Konig & Meyer 21450 stalak za zvučnu kutiju. |  |  | 2 | 0 | 0
6. | Stolni mikrofonski stalak s čeličnom baznom pločom crne boje, promjera 130 mm, visina stalka 175 mm, s navojem 3/8", težine ne manje od 1 kg. Stalak jednakovrijedan Konig & Meyer 232 stolni mikrofonski stalak. |  |  | 2 | 0 | 0
7. | Mikrofonski kabel M XLR/Ž XLR parica 2 x 0,22, oplet 28 x 01 mm, promjer 6,15 mm boja crna, kapaciteta parice max. 2pF/m. duljine 3 metra. Mikrofonski kabel jednakovrijedan Accu-Cable AC-PRO-XMXF/3 Black mikrofonski kabel duljine 3 metra. |  |  | 4 | 0 | 0
8. | Mikrofonski kabel M XLR/Ž XLR parica 2 x 0,22, oplet 28 x 01 mm, promjer 6,15 mm boja crna, kapaciteta parice max. 2pF/m. duljine 5 metara. Mikrofonski kabel jednakovrijedan Accu-Cable AC-PRO-XMXF/5 Black mikrofonski kabel duljine 5 metara. |  |  | 2 | 0 | 0
9. | Mikrofonski kabel M XLR/Ž XLR parica 2 x 0,22, oplet 28 x 01 mm, promjer 6,15 mm boja crna, kapaciteta parice max. 2pF/m. duljine 10 metara. Mikrofonski kabel jednakovrijedan Accu-Cable AC-PRO-XMXF/10 Black mikrofonski kabel duljine 10 metara. |  |  | 2 | 0 | 0
10. | Mikrofonski kabel M XLR/Ž XLR parica 2 x 0,22, oplet 28 x 01 mm, promjer 6,15 mm boja crna, kapaciteta parice max. 2pF/m. duljine 20 metara. Mikrofonski kabel jednakovrijedan Accu-Cable AC-PRO-XMXF/20 Black mikrofonski kabel duljine 20 metara. |  |  | 1 | 0 | 0
11. | ODJEL ZA UMJETNIČKE STUDIJE
12. | Muzički softver s virtualnim instrumentima paket FL Studio Signature Bundle 20 |  |  | 1 | 0 | 0
13. | Modeling kondenzatorski mikrofon s dvostrukom membranom promjera 34 mm promjenjivih usmjernih karakteristika, frekvencijskog prijenosnog opsega 20 Hz do 20 kHz, osjetljivosti 18 mV/Pa, THD+N -116 dB, SNR 75 dB (A), izlazne impedancije 50 ohma, fantom 48 V, izlazni konektor 5M XLR, te odgovarajućim dvokanalnim predpojačalom s fantomskim napajanjem i ugrađenim oscilatorom za kalibraciju, te pribor i modeling softver s emulacijom 18 mikrofona Modeling mikrofon, pretpojačalo i softver jednakovrijedan Antelope Edge Strip (Edge Duo modeling kondenzatorski mikrofon + pretpojačalo i softver). |  |  | 1 | 0 | 0
14. | Modeling kondenzatorski mikrofon male membrane, kardioidne usmjerne karakteristike osjetljivosti 10 mV/Pa, SNR 69 dB(A), frekvencijakog prijenosnog opsega 40 Hz do 20 kHz, izlazne impedancije 65 ohma, napajanje 48 V. Modeling mikrofon jednakovrijedan Antelope Verge modeling kondenzatorski mikrofon |  |  | 1 | 0 | 0
15. | USB 2.0 audio sučelje s 4 mikrofonska XLR combo ulaza i pretpojačalima s 48 V fantomskim napajanjima, 2 linijska ulaza, MIDI ulazom/izlazom, s 4 audio izlaza, s mogućnošču AS/SA konverzije do 24 bita i 192 kHz.i zero-latency monitoringom. Audio sučelje jednakovrijedno sučelju Steinberg UR44 audio sučelje. |  |  | 1 | 0 | 0
16. | Kontroler i plug-in poveziv preko USB 2,0 sučelja, emulacija tonskog stola SSL SL4000 E. Kontroler i plug-in jednakovrijedan kao Softube Console 1 MK2 hardver i softver mixer-controler |  |  | 1 | 0 | 0
| Ukupno bez PDV-a |  |  |  |  | 0
| PDV |  |  |  |  | 0
| Sveukupno sa PDV-om |  |  |  |  | 0
U ________________________________, _______________2021.g.
|  | M.P. | _________________________________
(ovlaštena osoba ponuditelja)