## Sheet1
TROŠKOVNIK - TEHNIČKA SPECIFIKACIJA U PREDMETU NABAVE: Foto, video i multimedijska oprema
| ARTIKL I OPIS | IME PROIZVOĐAČA | OPIS PROIZVODA KOJI SE NUDI | KOLIČINA | JEDINIČNA CIJENA | UKUPNO BEZ PDV-a
ODJEL ZA MULTIMEDIJU
1. | Studijska/baterijska TTL bljeskalica snage od 600 W/s, ima integrirani radio prijemnik koji omogućuje TTL komunikaciju i okidanje. Li-Ion baterija pruža do 500 bljekskova. BOWENS bajunet za postavljanje pribora, te je kompatibilan sa Bowens priborom - 2,4 GHz prijemnik za pokretanje pomoću master jedinice - podržava Canon / Nikon wireless / optički sustav - brzu sinkronizacija zatvarača od 1/8000 s. - Baterija za do 500 izlaznih signala pri punoj snazi - 2,5 s. Vrijeme punjenja - Bowens kompatibilni konektor za montažu pribora Model kao GODOX Wistro AD600B |  |  | 1 | 0 | 0
2. | Studijska/baterijska bljeskalica snage od 600 W/s ima integrirani radio prijemnik koji omogućuje komunikaciju i okidanje. Li-Ion baterija pruža do 500 bljekskova, koristi BOWENS bajunet za postavljanje pribora, te je kompatibilan sa Bowens priborom. - 2,4 GHz prijemnik za pokretanje pomoću Godox-X master jedinice - podržava Canon / Nikon wireless / optički sustava - brzu sinkronizacija zatvarača od 1/8000 s. - Baterija za do 500 izlaznih signala pri punoj snazi - 2,5 s. Vrijeme punjenja - Bowens kompatibilni konektor za montažu pribora Model kao GODOX Wistro AD600BM |  |  | 1 | 0 | 0
3. | Radio odašiljač sa mogučnošću TTL komunikacije i rada u HSS modu do 1/8000 sekunde. Kompatibilan sa Canon fotoaparatima i bljeskalicama koje koriste TTL pri mjerenju i određivanju ekspozicije. Radijus djelovanja je 100m, sa 32 kanala na frekvenciji od 2,4GHz. Odašiljač može kontrolirati do 16 grupa Model kao XPRO-C (Canon) bljeskalica. |  |  | 1 | 0 | 0
4. | Aluminiski rasvjetni stativ sa ugrađenim zračnim amortizerima, 3 segmenta i 2 kočnice. Maksimalna visina 2.37m. Nosivost 9 kg. Model kao MANFROTTO 1052BAC COMPACT STATIV |  |  | 2 | 0 | 0
5. | Brzo sklopivi softbox koji se otvara i zatvara po principu kišobrana. Softbox 16-terostrani parabolični softbox koji se uz kupnju dodatnog "srebrnog diska" može pretvoriti u 95cm BEAUTYDISH. U kompletu sa 1 difuzni disk i vanjski difuzor, srebrna unutrašnjost softboxa je srebrna sa Bowens S-TYPE adapterom. Model kao AURORA softbox FireflyXL Par 95cm/Bowens |  |  | 1 | 0 | 0
6. | Softbox sa unutarnjim i vanjskim difuzorom, srebrna unutrašnjost softboxa. Dimenzije 100x140cm. Model kao FOMEI SOFTBOX EX RECTA 100X140cm |  |  | 1 | 0 | 0
7. | Adapter za softbox kako bi se isti mogao montirati na fleš rasvjetno tijelo. Model kao FOMEI ADAPTER ZA SOFTBOX FY7660 - BOWENS/FOMEI |  |  | 1 | 0 | 0
8. | Torba za pohranu studiske opreme (rasvjete, stativa i pribora), napravljenja za prijenos 6 rasvjetna tjela sa priborom. Dodatno postavljeno dno torbe, kod prijenosa koristiti ručke za nošenje ili kotači kako bi mogli vući kofer. Unutarnje dimenzije: 122x33x22cm Model kao FOMEI STUDIO BAG - 10 / TORBA ZA RASVJETU |  |  | 1 | 0 | 0
9. | Profesionalana kartonska pozadina u roli; namotana je na čvrstu kartonsku cijev. Pozadina je širine 3,55m, a dužine 15m. Bijela boja. Model kao COLORAMA pozadina 882 - 3.55x15m ARCTIC WHITE |  |  | 1 | 0 | 0
10. | Profesionalana kartonska pozadina u roli; namotana je na čvrstu kartonsku cijev. Pozadina je širine 3,55m, a dužine 15m. Siva boja. Model kao COLORAMA pozadina 839 – 3.55x15m GREY SMOKE |  |  | 1 | 0 | 0
11. | Profesionalana kartonska pozadina u roli; namotana je na čvrstu kartonsku cijev. Pozadina je širine 3,55m, a dužine 15m. Crna boja. Model kao COLORAMA pozadina 868 – 3.55x15m BLACK |  |  | 1 | 0 | 0
12. | Profesionalana kartonska pozadina u roli; namotana je na čvrstu kartonsku cijev. Pozadina je širine 3,55m, a dužine 15m. Chroma zelena. Model kao COLORAMA pozadina 833 – 3.55x15m CHROMAGREEN |  |  | 1 | 0 | 0
13. | Aluminijska cijev za namatanje pozadina. Cijev se sastoji od dva dijela koja se spajaju i služi za namatanje pozadina koje nemaju vlastitu kalem / osovinu za namatanje. Na cijev se mogu namatati papirnate, kartonske, platnene, vinilne te pozadine od raznih tekstilnih materijala. Ukupna dužina cijevi 366cm , sa diametrom 5cm. Model kao MANFROTTO 047-3 Alu core |  |  | 5 | 0 | 0
14. | Čelični par nosača za postavljanje do 1 pozadine na zid/plafon. Model kao MANFROTTO 059WM KUKE ZA ZID /NOSAČ ZA 1 POZADINU |  |  | 5 | 0 | 0
15. | Set od 2 usadna držača pozadine. Nosači se usađuju u cijev kao nosač pozadine, svaki s jedne strane i učvršćuju se putem vijka koji napne nosač unutar osovine pozadine. Jedan od nosača ima metalni lanac koji osigurava da nesmetano podižete i spuštate pozadinu na željenu visinu. Model kao MANFROTTO 046MC |  |  | 2 | 0 | 0
16. | Fotoaparat - 30.3MP Full-Frame CMOS Sensor DIGIC 8 Image procesor UHD 4K30 Video; C-Log & 10-Bit HDMI Out Dual Pixel CMOS AF, 5655 AF Points 3.69m-Dot OLED Electroničko tražilo 3.15" 2.1m-Dot Swivel Touchscreen LCD Expanded ISO 50-102400, 8 fps Shooting Wi-Fi i Bluetooth, SD UHS-II Card Slot Multi-Function Bar, Dual Pixel RAW sa adapterom MT ADP EF-EOS R Model kao CANON EOS-R Mirrorless Camera + MT ADP EF-EOS R |  |  | 1 | 0 | 0
17. | Objektiv za fotoaparat – žarišne duljine 24-105mm, RF-Mount Lens/Full-Frame Format otvor blende: f/4 to f/22 Super Spectra Coating Nano USM AF System, optički stabilizator slike. Minimalna fokus distanca 45 cm. Prednji promjer leće 77mm. Model kao CANON RF 24-105mm f/4 L IS USM |  |  | 1 | 0 | 0
18. | Objektiv za fotoaparat - žarišna duljina 24-105mm F4 DG (OS)* HSM ¦ Art Namjena: Standard objektiv Podržani uređaji: Canon EOS DSLR Opće karakteristike: Konstrukcija objektiva (elementi/skupine): 19/14 Kut gledanja: 84.1o-23.3o Broj dijafragmi blende: 9 Minimalni otvor zaslona: f22 Najbliža udaljenost fokusiranja: 45 cm Maksimalno povećanje: 1:4.6 Dimenzije: 88.6 x 109.4 mm Za fotoaparate: Full frame (35mm) APS-C veličina senzora APS-H veličina senzora Ostalo: Težina: 885 g Veličina filtera: 82 mm Materijal: Sadrži asferične FLD i SLD leće Model kao SIGMA 24-105 F4 DG OS HSM ART objektiv za Canon zoom lens 24-105/4.0 |  |  | 1 | 0 | 0
19. | Aluminijski fotografski tronožac sa trosmjernom glavom za težinu fotoaparata do 3kg. Model kao MANFROTTO COMPACT ADVANCED STATIV SA 3-WAY GLAVOM (CRNI) |  |  | 2 | 0 | 0
20. | Manfrotto Element Monopod Red Alu, MMELEA5RD |  |  | 1 | 0 | 0
21. | Insta360 EVO akcijska kamera Akcijska Foldable Camera Insta360 EVO 180° 3D / 360° 2D Convertible Camera Up to 5.7K30 Video, 18MP Photos Compact Design, HDR Photo and Video FlowState Digital Image Stabilization Što je u paketu: Insta360 EVO 3D/2D Convertible 360/180° VR Camera 3D Glasses Tabletop Tripod Micro-USB Charging Cable Pouch Device Specifications Aperture: F2.2 Photo resolution: 6080*3040 (18 MP) Video resolution: 5760*2880@30fps，3840*1920@50fps |  |  | 1 | 0 | 0
22. | SanDisk Extreme Pro SDXC Card 128GB V30 UHS-I U3 |  |  | 1 | 0 | 0
ODJEL ZA KMN
23. | Poluprofesionalni digitalni SLR fotoaparat + kit objektiv; CMOS senzor Senzor APS-C formata 18 megapixela Scene Intelligent Auto Jednostavno usmjeravanje i snimanje Optičko tražilo uz automatsko izoštravanje u 9 točaka EOS Movie Full HD Kreativni filteri LCD zaslon 2.7-inčni Wi-Fi bežična veza Model kao Canon EOS 4000D + 18-55 DC III Black ili jednakovrijedno |  |  | 2 | 0 | 0
24. | Zoom objektiv u rasponu od širokokutnog do teleobjektiva Žarišna duljina: 18-200mm Kompatibilan s fotoaparatima APS-C senzora Crop faktor: 1.6x, 35mm ekvivalent 29-320mm Otvor blende: max f3.5-f5.6, min f22-f36 Ugrađena stabilizacija, autofokus Veličina navoja za filter: 72mm Model kao Canon EF-S 18-200mm f/3.5-5.6 IS ili jednakovrijedno |  |  | 8 | 0 | 0
25. | Stativ s fluidnom video glavom Maks. visina: 146cm Visina (spuštena cent.cijev): 127cm Visina (skupljeni): 59,5cm Min. visina: 42,5 cm Maksimalna nosivost: 4,0 kg Težina: 1800g Navoj pločice: 1/4" / 3/8" Navoj postolja: 3/8" (ženski) Libela: Da Model kao MANFROTTO MK290LTA3-V + MVH400AH |  |  | 1 | 0 | 0
26. | Elektronički stabilizator za DSLR i mirrorless fotoaparate 3-axis gimbal za mirrorless i DSLR kamere 360° Pan i Roll rotacija 230° Tilt rotacija min 3kg nosivosti Težina do 3kg Model kao feiyutech ak4000 ili jednkovrijedno |  |  | 1 | 0 | 0
ODJEL ZA UMJETNIČKE STUDIJE
27. | Profesionalni stativ za kameru s fluidnom video glavom Težina: do 3200g Materijal: Aluminij Nosivost: 5kg Minimalna visina: max 70cm Maksimalna visina: min 150cm Quick release sistem Model kao Manfrotto 500 TWIN ALU LEG VIDEO SYSTEM ili jednakovrijedno |  |  | 1 | 0 | 0
28. | Elektronički stabilizator za DSLR i mirrorless fotoaparate Gimbal stabilizator kamere Nosivost do 3kgdimenzije: max 400×200×190mm Pozezivanje: Bluetooth 5.0 i USB-C Android i iOS Pan rotacija: 360° u kontinuitetu Roll rotacija: min -240° do +95° Tilt axis: min -112° do +214° Model kao DJI RSC 2 ili jednakovrijedno |  |  | 8 | 0 | 0
29. | Bespilotna letjelica s udaljenim upravljanjem 3-Axis 3D gimbal stabilizacija Kamera 12MP/2.7K Quad HD 1/2.3" cmos senzor Trajanje leta: min 30 minuta Flight Control System GNSS Support GPS, GLONASS Vision System Maksimalna težina letjelice i dodataka: 250g Model kao DJI Mavic Mini ili jednakovrijedno |  |  | 1 | 0 | 0
30. | 3x Led video rasvjeta Svjetlina minimalno 18,000 lux (0.5m) CRI: minimalno 95 Temperatura svjetla: varijabilna 3,200-5,500 Kelvin Dimenzije: 238x190x32mm Napajanje: Multivoltažno AC, 15 VDC Prilagodljivi adapter za stativ Daljinski upravljač 6x Lithium-ion baterije Model kao Aputure HR672KIT-SSW ili jednakovrijedno |  |  | 1 | 0 | 0
31. | Stativ za LED rasvjetu 3m Maksimalna visina: 310cm Minimalna visina: 84cm Broj sektora: 4 Težina: 1.3kg Navoj: 3/8" Model kao Lastolite Stativ 1159 4 segmenta 310cm ili jednakovrijedno |  |  | 3 | 0 | 0
32. | 360 akcijska kamera 4992x2496px 360° video 5760 x 2880px 360° fotografije Žarišna duljina: 8.9mm Spherical 5K video In-camera stitching Vodootpornost do 40cm Glasovna kontrola, ugrađeni mikrofon 6.0 kanala Model kao GoPro Max 360 ili jednakovrijedno |  |  | 1 | 0 | 0
33. | Prijenosni kamera slider 28" Slider sa svojstvom samolubriciranja Vrsta navoja: 1/4" + 3/8" Quick release sistem Nosivost: do 40kg Težina: 3.8kg Model kao Filmcity Power Camera Slider ili jednakovrijedno |  |  | 1 | 0 | 0
34. | Usmjereni DSLR mikrofon 3.5mm Mini-Jack Shoe Mount sa 3/8" navojem Napajanje: 2.5V Raspon frekvencije: 100 Hz do 16 kHz Osjetljivost: -35 dB @ 1 kHz Model kao Rode VideoMic GO ili jednakovrijedno |  |  | 1 | 0 | 0
| ODJEL ZA FIZIOTERAPIJU |  |  |  | 0
35. | digitalni fotoaparat 24.2MP DX-Format CMOS Sensor, EXPEED 4 Image Processor, 3.2" 1.037m-Dot Vari-Angle Touchscreen, Full HD 1080p Video Recording at 60 fps, AF-S DX 18-140mm f/3.5-5.6G ED VR Lens sa memorijskom karticom od 128GB Model kaoNikon D5600 KIT AF18-140VR ili jednakovrijedno |  |  | 1 | 0 | 0
| Ukupno bez PDV-a |  |  |  |  | 0
| PDV |  |  |  |  | 0
| Sveukupno sa PDV-om |  |  |  |  | 0
U ________________________________, _______________2021.g.
|  | M.P. | _________________________________
(ovlašena osoba ponuditelja)