## Tender
SVEUČILIŠTE SJEVER | [6 empty] | Prilog II
TROŠKOVNIK-TEHNIČKA SPECIFIKACIJA U PREDMETU NABAVE
GNSS uređaj - 672 GNSS kanala
GNSS uređaj - 672 GNSS kanala | Minimalne tehničke karakteristike | Specifikacije ponuđenog (jednakovrijednog) |  |  | Količina | Cijena bez PDV-a za 1 kom | Ukupno za stavku
komad
GNSS uređaj - 672 GNSS kanala | Podržane satelitske konstelacije: GPS, GLONASS, GALILEO, BeiDou, IRNSS, SBAS Pokriva minimalno frekvencije L1, L2, L2C, L5 Broj kanala za simultano praćenje signala - 650 ili više Maksimalna brzina pozicioniranja - 20Hz ili više Ugrađen prijemnik za prijem L-band satelitske diferencijalne korekcije Mjerenje uz kompenzaciju nagiba IMU sustavom za nagibe 30° od zenita ili veće Točnost IMU-a za mjerenje uz kompenzaciju nagiba - 18 mm ili bolja Mogućnost rada GNSS prijemnika kao baza i rover putem ugrađenog radio modema Mogućnost korištenja Cropos RTK korekcija Prijem i primjena Cropos “online” RTCM transformacije i undulacije Preciznost RTK mjerenja - Horizontalno minimalno 8 mm + 0.5 ppm RMS, Vertikalno minimalno 15 mm + 0.5 ppm RMS Preciznost statičkih mjerenja – Horizontalno minimalno 3mm + 0.1 ppm RMS, Vertikalno minimalno 3.5 mm + 0.4 ppm RMS Točnost pozicioniranja L band satelitskom diferencijalnom korekcijom - Horizontalno 2 cm RMS, Vertikalno 5 cm RMS ili bolja Vrijeme konvergencije za L-band pozicioniranje - 2 minute ili kraće Dvije izmjenjive Li-Ion baterije s LED indikatorom napunjenosti, za 12h ili duže (1 baterija 6 h) Masa s baterijom, ugrađenim UHF radiom i UHF antenom maksimalno 1.15 kg Standard nepropusnosti na vodu i prašinu IP67 ili bolji Opseg vanjske temperature (radne) -40 do + 65 celzijusa Opseg temperature za pohranu -40 do + 65 celzijusa GNSS prijemnik mora biti kompatibilan s geodetskim monitoring softverom Trimble business centar, kojim se koristi Naručitelj |  |  |  | 2 | 0 | 0
Jamstveni rok minimalno 12 mjeseci sa uključenim servisom
[6 empty] | Ukupno bez PDVa: | 0
[6 empty] | PDV: | 0
[6 empty] | Sveukupno s PDV-om: | 0
U __________, dana ___________2021. godine.
M.P.
(potpis ovlaštene osobe i pečat ponuditelja)