## List1
| Sveučilište Sjever |  |  | Prilog II
Troškovnik - tehnička specifikacija u predmetu nabave: Komora za uzgoj biljaka (HRZZ PROJEKT)
Prijenosni fluorometar | Opis predmeta nabave | Opis ponuđenog proizvoda (marka, model, ispunjavnje tehničkih specifikacija) | Količina (kom) | Jedinična cijena bez PDV-a
1.1 | Temperaturni raspon i fluktuacija: s ugašenom lampom 0 do +50°C ± 0.3 °C ili bolje; s upaljenom lampom +10 do +50 °C ± 0.3 °C ili bolje |  | 1 | 0
1.2 | Temperaturna jednolikost: minimalno ±1.0 °C (s ugašenom lampom) ili ±2.5 °C (s upaljenom lampom)
1.3 | Minimalne vrijednosti vlažnosti fluktuacija: 60 %R.H. do 90 %R.H. (pri najnižem stupnju svijetla i temperaturi); 55 %R.H. do 85 %R.H. (pri najvišem stupnju svijetla i temperaturi)
1.4 | Konrola svijetla: minimalno 0 do 20.000 lux
1.5 | Minimalno 6 stupnjeva namještanja intenziteta svijetla
1.6 | Mikroprocesorska PID kontrola temperature i vlažnosti
1.7 | Mogućnost programiranja temperature, % vlage i svijetla te spremanje programa
1.8 | Minimalni kapacitet: 290L
1.9 | Unutarnji materijal izrade: nehrđajući čelik
1.10. | Minimalno 5 polica
1.11 | Dozvoljeni teret po polici: 25kg ili više
1.12 | LCD prikaz podataka te mogući prikaz podataka minimalno 2 tjedna
1.13 | Potrošnja snage: maksimalno 1700 W
1.14 | Garancija minimalno 12 mjeseci
1.15. | Isporuka maksimalno 60 dana od dana potpisivanja ugovora.
1.16. | U cijenu je uključena doprema, instalacija, edukacija o rukovanju i puštanje u rad od strane proizvođača ili ovlaštenog servisera
|  |  | Ukupno bez PDV-a | 0
|  |  | PDV | 0
|  |  | Sveukupno HRK sa PDV-om | 0
U______________________________dana______________2022.g.
|  | M.P. | Ime i prezime, potpis odgovorne osobe ponuditelja