## List1
| Sveučilište Sjever |  |  | Prilog II
Troškovnik - tehnička specifikacija u predmetu nabave: Liofilizator
Liofilizator s pumpom | Opis predmeta nabave | Opis ponuđenog proizvoda (marka, model, ispunjavnje tehničkih specifikacija) | Količina (kom) | Jedinična cijena bez PDV-a
1.1 | Temperatura kondenzatora: do -100°C ili bolje |  | 1 | 0
1.2 | Volumen kondenzatora: 7 L ili više
1.3 | Ukupni kapacitet kondenzatora: 5 kg ili više
1.4 | Područje mjerenja temperature: od -120 do 100°C ili bolje s rezolucijom 0,1°C ili bolje
1.5 | Prikaz temperature u °C i °F
1.6 | Područje mjerenja tlaka: od 0,001 do 100 mbar ili bolje s rezolucijom 0,001 mbar
1.7 | Pirani senzor za tlak
1.8 | RS 232 sučelje
1.9 | Razina buke: 50 dBA ili manje
1.10 | Odgovarajuća uljna vakuum pumpa sa crijevima, kopčama za spajanje i filterom uljne maglice
1.11. | Ventil za kontrolu vakuuma
1.12. | Akrilni cilindar sa 6 polica promjera minimalno 250 mm ili više
1.13 | Jamstvo: 13 mjeseci ili više
1.14 | U cijenu je uključena doprema, instalacija i puštanje u rad od strane proizvođača ili ovlaštenog servisera
|  |  | Ukupno bez PDV-a | 0
|  |  | PDV | 0
|  |  | Sveukupno HRK sa PDV-om | 0
U______________________________dana______________2022.g.
|  | M.P. | Ime i prezime, potpis odgovorne osobe ponuditelja