## Oprema za internet radio
TROŠKOVNIK - TEHNIČKA SPECIFIKACIJA Radijska oprema sa softverom i pratećim licencama, spajanje opreme i edukacija za korištenje opreme za potrebe projekta "eRadio za drugu šansu"
R.BR. | OPIS / MINIMALNE TEHNIČKE KARAKTERISTIKE | PONUĐENE TEHNIČKE KARAKTERISTIKE | KOLIČINA | JED.MJ. | JED.CIJENA BEZ PDV-A | UKUPNO BEZ PDV-A
1. | Audio (tonsko) mješalo za odvijanje radijskog programa |  | 1 | set |  | 0
NAZIV PONUĐENE OPREME/MODELA:
Kompaktno 12-kanalno tonsko mješalo za radio sa min. 2 ugrađena telefonska hibrida i višekanalnom USB zvučnom karticom za povezivanje sa računalom i "Playout" software-om
Sastoji se od glavne 6-kanalne konzole sa sekcijom za kontrolu i monitoring i dodatne konzole sa ekspanzijom za dodatnih 6 kanala
Mogućnost ugradnje u stol
Mikrofonski ulazi sa insertom
Mogućnost spajanja linijskih stereo ulaza ili ulaza sa gramofona
Mogućnost upraljanja sa reproduktorima (fader start)
Izlaz za paljenje signalizacijske lampe
Mogućnost ugradnje software-a za programiranje tipki i funkcija kontrolnog panela i monitoring sekcije iz stavke 2 ovog troškovnika
Mikrofonski ulazi: simetrični, 2kOhm, XLR. Phantom: 48 volt.
Šum: - 122 dBr (A-weighted).
Osjetljivost: - 70dB min, OdB max.
Linijski ulazi: asimetrično., 10kOhm, Cinch.
Raspon pretpojačanja: 40dB.
Ulazi za gramofon: asimetrično. 47kOhm, 5 mV.
2 Track povrat: - 10 dBV at 10kOhm.
Aux povrat: - 10 dBv at 10kOhm stereo
USB sučelje: Min 2.0
Telefonsko sučelje: RJ-11 konektori za telefonsku liniju / biranje Mix Minus potiskivanje @ 1kHz -60dB.
Izlazi:
Glavni stereo: + 4 dBu simetrično. XLR
Monitor / Aux: + 4dBu asimetrično RCA
Slušalice: 16-600 Ohm, Jack.
2. | Software licence |  | 2 | kom | 0 | 0
NAZIV PONUĐENE OPREME/MODELA:
Software za programiranje tipki i funkcija kontrolnog panela i monitoring sekcije, kompatibilan sa stavkom 1 ovog troškovnika
3 | Zvučnici za monitoring (profesionalni studijski aktivni audio monitor) |  | 2 | kom | 0 | 0
NAZIV PONUĐENE OPREME/MODELA:
Dvostazni: najmanje 165mm NF + najviše 19mm VF
Zasebna pojačala klase D za svaki frek. pojas: najmanje 150W + 150W
Frekvencijski raspon: najmanje 38Hz - 22kHz (-6dB)
RMS@1m: najmanje 110dB
RJ45 za spajanje na mrežu i podešavanje
Simetrične ulazne priključnice
Integrirani DSP modul za korekciju frekvencijske karakteristike sa mogućnošću umrežavanja u Stereo ili Surround sustave
Ulazne priključnice: najmanje 1 x XLR AES/EBU
Izlazne priključnice: najmanje 1 x XLR AES/EBU
4 | Nosači za zvučnike za monitoring |  | 2 | kom | 0 | 0
NAZIV PONUĐENE OPREME/MODELA:
Čvrsti podni stalak za stavku 3 ovog troškovnika sa mogućnošću podešavanja visine i nagiba
5 | Lampa za signalizaciju s napajanjem |  | 2 | kom | 0 | 0
NAZIV PONUĐENE OPREME/MODELA:
Led lampa za On-Air signalizaciju, širine max 20 cm
Proziran pleksiglas s RGB LED osvjeljenjem podesive boje (min 8 boja).
Više modova rada (stalno osvjetljenje, paljenje/gašenje, pulsirajuće)
Dva ulaza za okidanje sa tonskog mješala
6 | Mikrofon (dinamički broadcast mikrofon) |  | 2 | kom | 0 | 0
NAZIV PONUĐENE OPREME/MODELA:
Dinamički mikrofon, kardioida
Zaštita od elektromagnetskih smetnji
Integrirani mekani ovjes za zaštitu od mehaničkih smetnji i vibracija
Pop filter
Frekvencijski odziv: najmanje od 50 do 20000 Hz
Pribor: zaštitna spužva i zaštitna mrežica
7 | Pribor za mikrofon (stolni mikrofonski stalak sa sklopivom rukom) |  | 2 | kom | 0 | 0
NAZIV PONUĐENE OPREME/MODELA:
Nosivost, masa mikrofona maks. 2 kg
Podesivi zglobovi
Kabel sakriven u cijevi stalka
Materijal eloksirani aluminij
Ugradnja na stol
Raspon rasklapanja min. 78 cm
8 | Slušalice (profesionalne studijske slušalice) |  | 4 | kom | 0 | 0
NAZIV PONUĐENE OPREME/MODELA:
Zatvorene
Veličina driver-a 40mm
Osjetljivost: min 102 dB/mW
Impedancija 44 Ohma
Frekvencijski pojas: najmanje 5 - 25,000 Hz
Priključni kabel: najmanje 3m
9 | Pribor za slušalice (distribucijsko pojačalo za slušalice) |  | 1 | kom | 0 | 0
NAZIV PONUĐENE OPREME/MODELA:
Minimalno 4 kanala
Kontrola glasnoće za svaki kanal posebno i dodatni regulator
10 | Računalo sa radijskim programskim paketom (radna stanica) |  | 1 | kom |  | 0
NAZIV PONUĐENE OPREME/MODELA:
Operativni sustav: Windows 10 Pro 64 EURO
Procesor: min. Intel Core i7 9700 3.0GHz 8C CPU
Radna memorija min: 16GB (1x16GB) DDR4 2666 UDIMM NECC Memory
Grafika min: NVIDIA Quadro P620 2GB LP 4mDP GFX
Sistemski disk: SSD min. 256 GB
Ostali dsikovi: min. 2TB 7200RPM SATA 3.5in
Tipkovnica HR i miš
Komplet sa Radijskim programskim paketom za playout i Internet streaming
11 | Full HD Optical Multitouch monitor (ekran osjetljiv na dodir) |  | 2 | kom | 0 | 0
NAZIV PONUĐENE OPREME/MODELA:
Dijagonala: najmanje 54cm
Rezolucije: najmanje 1920 x 1080
Kut vidljivosti H/V, najmanje: 170°/160°
Najmanje 5 dodirne točke - multitouch
USB sučelje
Video ulazi: najmanjeVGA x1, DVI x1, HDMI x1
Ugrađeni zvučnici
12 | Instalacija, montaža i obuka |  | 1 | pau | 0 | 0
Montaža opreme
Podešavanje i puštanje u rad
Obuka korisnika za rad
Stavka uključuje i sitni instalacijski materijal, interkonekcijske kabele, montažni pribor, adaptere, konektore i sl.
|  |  |  | UKUPNO BEZ PDV-a: |  | 0
|  |  |  | PDV 25% |  | 0
|  |  |  | UKUPNO S PDV-OM: |  | 0
Napomene:
Ponuditelji upisuju samo ćelije označene sivom bojom.
Predložene tehničke karakteristike predstavljaju minimum koji ponuditelj mora ponuditi, no ponuditelj može ponuditi i bolje tehničke karakteristike, odnosno modele i opremu jačih performansi i sl. Za predmet nabave, za sve stavke i opise u kojima se eventualno traži ili navodi marka, patent, tip, norma ili određeno podrijetlo, primjenjuje se „jednakovrijedno“ traženom ili navedenom, ali u tom slučaju ponuditelj mora uz ponudu priložiti dokaze o jednakovrijednosti (katalog, tehničke specifikacije, tehnički listovi, potvrde proizvođača ili sl.). „Jednakovrijedno“ je sve ponuđeno što nije unutar propisanog opisa, ali zadovoljava minimalne tehničke karakteristike predložene stavke.
U __________________________, dana __________________________ 2021. godine.
(potpis ovlaštene osobe i pečat ponuditelja)