## rekapitulacija
TROŠKOVNIK
SVEUKUPNA REKAPITULACIJA
Uređenje okoliša oko zgrade "A" u Sveučilišnom centru Koprivnica
k.č.br. 4818/17 k.o. Koprivnica
Trg dr. Žarka Dolinara 4, 48000 Koprivnica
INVESTITOR:
Sveučilište Sjever
Trg dr. Žarka Dolinara 1, 48000 Koprivnica
OIB: 59624928052
REKAPITULACIJA RADOVA
| Pješačke površine | 0
| UKUPNO (€): | 0
| PDV (25%) | 0
| SVEUKUPNO (€) : | 0

## 03 - MP
TROŠKOVNIK – Uređenje okoliša oko zgrade "A" u Sveučilišnom centru Koprivnica
k.č.br. 4818/18 k.o. Koprivnica
Trg dr. Žarka Dolinara 4, 48000 Koprivnica
INVESTITOR:
Sveučilište Sjever
Trg dr. Žarka Dolinara 1, 48000 Koprivnica
OIB 59624928052
REKAPITULACIJA
PJEŠAČKE POVRŠINE
| 1. | PRIPREMNI RADOVI |  |  |  | 0
| 2. | ZEMLJANI RADOVI |  |  |  | 0
| 4. | RADOVI NA KOLNIČKOJ KONSTRUKCIJI |  |  |  | 0
|  | SVEUKUPNO (NETO) |  |  |  | 0
|  | PDV (25%) |  |  |  | 0
|  | SVEUKUPNO (BRUTO) |  |  |  | 0
r.br. |  | opis stavke | jm | količina | jedinična cijena | iznos stavke
| 1. | PRIPREMNI RADOVI
1. | 1 | Iskolčenje osi i pješačke površine
|  | Iskolčenje trase obuhvaća sva potrebna geodetska mjerenja, kojima se podaci sa projekta prenose na teren, osiguranje osi, iskolčenje trase, profiliranje, obnavljanje i održavanje oznaka na terenu za vrijeme izvođenja radova odnosno predaje radova. | paušal | 1
1. | 2 | Uklanjanje i spjananje opločnika s česticom
|  | Ukloniti višak opločnika od susjedne zgrade te uklopiti s projektiranom u širini 3m. U stavci uključiti uklanjanje opločnika i rubnjaka. Obračun po m2. | m2 | 5
UKUPNO PRIPREMNI RADOVI
| 2. | ZEMLJANI RADOVI
2. | 1 | Iskop humusa
|  |  | m3 | 65
Iskop humusa dubine do 20 cm. Stavka uključuje strojni i po potrebi ručni iskop. Iskopani materijal zbrinuti, stavka uključuje prijevoz na deponiju do 10 km udaljenosti i pristojbu za deponiju, ili deponirati za ponovnu ugradnju u potrebnom obimu za zatrpavanje. Obračun po m3.
2. | 2 | Uređenje posteljice | m2 | 320
Radovi na uređenju posteljice obuhvaćaju fino planiranje dna iskopa s točnošću od ± 2 cm te mehaničko zbijanje u materijalu "C" kategorije nakon uklanjanja humusa i iskopa do propisane zbijenosti Ms ≥ 25 MN / m2, eventualno potrebno prosušivanje ili vlaženje materijala. Rad se mjeri i obračunava po kvadratnom metru uređene i zbijene posteljice.
2. | 3 | Široki iskop tla za konstrukciju trga i pješačkih staza
|  | Široki iskop tla C kategorije u prosječnoj dubini od cca 40 cm ispod cjelokupne površine pješačkih površina i vatrogasnog pristupa. Dno iskopa isplanirati +/-1 cm. Modul zbijenosti Mz= 30 MN/m2. Stavka uključuje strojni i po potrebi ručni iskop. Iskopani materijal zbrinuti, uključujući prijevoz na deponiju do 10 km udaljenosti i pristojbu za deponiju, ili deponirati za ponovnu ugradnju u potrebnom obimu za zatrpavanje. Obračun po m3. | m3 | 80
|  | UKUPNO ZEMLJANI RADOVI |  |  |  | 0
| 4. | RADOVI NA KOLNIČKOJ KONSTRUKCIJI
4. | 1 | Postavljanje geotekstila ispod pješaćke staze
|  | Dobava i ugradnja geotekstila na isplaniranu posteljicu za razdvajanje slojeva, filtriranje i dreniranje vode iz kolničke konstrukcije i konstrukcije pješačkih staza i travne rešetke. Geotekstil površinske mase 300 g/m2, debljine 2,9 mm. Obračun po m2. | m2 | 250
4. | 2 | Nosivi sloj konstrukcije trga i pješačkih staza od drobljenog kamena 0-63 mm, d=25 cm
|  | Izrada nosivog sloja od drobljenog kamena granulacije 0-63 mm u sloju debljine 25 cm. Mehaničkim zbijanjem do postizanja potrebne zbijenosti MS≥80 MN/m2 za pješačke površine. Stavka obuhvaća dobavu materijala, razastiranje, planiranje i zbijanje. Obračun po m3. | m3 | 80
4. | 3 | Nosivi sloj konstrukcije trga i pješačkih staza od drobljenog kamena 0-32 mm, d=20 cm
|  | Izrada nosivog sloja od drobljenog kamena granulacije 0-32 mm u sloju debljine 20 cm. Mehaničkim zbijanjem do postizanja potrebne zbijenosti MS≥80 MN/m2 za pješačke površine. Stavka obuhvaća dobavu materijala, razastiranje, planiranje i zbijanje. Obračun po m3. | m3 | 65
4. | 4 | Betonska galanterija
Nabava, prijevoz i ugradnja prefabriciranih betonskih kocki d=8,00 cm otpornih na smrzavanje i djelovanje soli u zimskim uvjetima, prema detaljima iz nacrta na podlozi od izravnavajućeg sloja pijeska debljine d=5,0 cm. Stavka obuhvaća dobavu materijala i ugradnju do pune gotovosti i ispitivanja ravnosti površine. Obračun po m2.
|  | Siva | m2 | 110
|  | Crvena | m2 | 150
4. | 5 | Izravnavajući sloj kolničke konstrukcije od sipine, d=5 cm
|  | Izrada izravnavajućeg sloja od sipine u sloju debljine 5 cm. Mehaničkim zbijanjem do postizanja potrebne zbijenosti Ms≥80 MN/m2. Stavka obuhvaća dobavu materijala, razastiranje, planiranje i zbijanje, te tekuća ispitivanja zbijenosti. Obračun po m3. | m3 | 13
4. | 6 | Postavljanje betonskih rubnjaka
Nabava, prijevoz i ugradnja prefabriciranih betonskih rubnjaka otpornih na smrzavanje i djelovanje soli u zimskim uvjetima na sloj podložnog betona C 15/20 sa njegom podložnog betona i zalijevanjem spojnica cementnim mortom, a prema detaljima iz nacrta. Obračun po m'.
|  | - rubnjak 8/20 | m' | 220
4. | 7 | Geodetski snimak izvedenog stanja
|  | Geodetskio snimanje i kartiranje izvedenih prometnih površina, uz izradu geodetskog snimka izvedenog stanja. | kpl | 1
|  | UKUPNO RADOVI PJEŠAČKE STAZE |  |  |  | 0

## 13 - ostali radovi (hidden)
13. |  | OSTALI RADOVI
|  | opis stavke | jed. mj. | količina | jed. cijena | ukupno
13. | 0 | Gromobranska traka
|  | Dobava i polaganje u betonski temelj gromobranske trake od nehrđajućeg čelika 30x3,5 mm. U cijenu uključen sav rad i materijal do pune gotovosti. Obračun po m' trake. | m' | 120
13. | 2 | Ugradnja kamenih prozorskih klupčica
|  | Nabava, dobava i ugradnja kamenih prozorskih klupica širine 30 cm, debljine 2 cm. Boja i ton po izboru investitora. Jediničnom cijenom obuhvaćen sav potreban rad, materijal i skela do pune gotovosti. Obračun po m'. | m' | 13
#N/A
Dobava i izvedba dimnjaka tipa Quadro
|  | Dobava i izvedba dimnjaka tipa Quadro - proizvođač Schiedel Ø20 vanjskih dim. 40x40 cm od gotovih Schiedel elemenata. Jedinična cijena obuhvaća sav rad, materijal i potrebnu radnu skelu do pune gotovosti. Obračun po m' dimnjaka. | m' | 7
13. | 3 | Dobava i izrada popločenih vanjskih površina
Dobava materijala i izrada popločenih vanjskih površina polaganjem betonskih opločnika dimenzija, boje i oblika prema izboru Investitora debljine 6cm. Opločnici se polažu u prethodno izvedeni sloj pijeska debljine do 10cm.
|  | - opločnici | m2 | 155
|  | - sloj pijeska | m3 | 15.5
13. | 4 | Dobava materijala i izvedba ulične ograde
|  | Dobava materijala i izvedba ulične ograde. Drvena ograda izvodi se na betonskom zidu debljine 20cm max visine 0,6 m iznad razine terena temeljenom na temeljnim trakama. Ukupna visina ograde iznosi max 1,5m. | m' | 45
#N/A
Nabava i ugradnja drvene pergole terase
|  | Nabava i dobava materijala i postavljanje drvene pergole iznad dijelova terase koji nisu natkriveni krovnom konstrukcijom. Letvice različite fiksiraju se između betonskih greda. Točne dimenzije provjeriti na licu mjesta. Obračun po m2. | m2 | 60
UKUPNO OSTALI RADOVI